## паспорт
АТ "Укртрансгаз" | [5 empty] | ПАСПОРТ ФІЗИКО-ХІМІЧНИХ ПОКАЗНИКІВ ПРИРОДНОГО ГАЗУ №840 | [18 empty] | Маршрут №840
Філія "УМГ "Черкаситрансгаз" | [5 empty] | переданого Золотоніським ЛВУМГ та прийнятого ПАТ "Черкасигаз", ПАТ "Київоблгаз"
Золотоніський п/м Золотоніське ЛВУМГ
Вимірювальна хіміко-аналітична лабораторія
по газопроводу "Прогрес"
Свідоцтво № РЯ-0073/17 чинне до 03.11.2022 р. | [20 empty] | за період з 01.01.2019р. по 31.01.2019р.
Число місяця | Компонентний склад, % мол. | [11 empty] | Фізико-хімічні показники газу обчислені на основі компонентного складу, 101,325 кПа | [9 empty] | Температура точки роси вологи (Р = 3.92 МПа), °С | Температура точки роси вуглеводнів, °С | Масова концентрація сірководню, г/м3 | Масова концентрація меркаптанової сірки, г/м3 | Маса механічних домішок, г/м3
[13 empty] | Густина абсолютна, кг/м3,при 20 ºС, | Температура вимірювання/згоряння при 20/25°С
| метан, С1 | етан, С2 | пропан, С3 | ізо-бутан, і-С4 | н-бутан, н-С4 | нео-пентан, нео-С5 | ізо-пентан, і-С5 | н-пентан, н-С5 | гексани та вищі, С6+ | кисень, О2 | азот, N2 | діоксид вуглецю, CО2 |  | Теплота згоряння нижча |  |  | Теплота згоряння вища |  |  | Число Воббе вище
[14 empty] | ккал/м3 | МДж/м3 | кВт⋅год/м3 | ккал/м3 | МДж/м3 | кВт⋅год/м3 | ккал/м3 | МДж/м3 | кВт⋅год/м3
1 | [13 empty] | 8180.4721 | 34.25 | 9.5139 | 9068.9788 | 37.97 | 10.5472 | 11911.245 | 49.87 | 13.8528
2 | 96.2138 | 2.077 | 0.6407 | 0.0986 | 0.095 | 0.0015 | 0.0174 | 0.0122 | 0.009 | 0.0065 | 0.6611 | 0.1672 | 0.6976 | 8173.3067 | 34.22 | 9.5056 | 9059.425 | 37.93 | 10.5361 | 11904.0797 | 49.84 | 13.8444 | -22.2
3 | 96.291 | 2.0383 | 0.6258 | 0.0971 | 0.0937 | 0.0015 | 0.0173 | 0.0122 | 0.0089 | 0.0041 | 0.6466 | 0.1635 | 0.697 | 8170.9182 | 34.21 | 9.5028 | 9057.0365 | 37.92 | 10.5333 | 11904.0797 | 49.84 | 13.8444 | -21.8
4 | 96.2039 | 2.0974 | 0.6452 | 0.0998 | 0.0962 | 0.0015 | 0.0179 | 0.0125 | 0.0091 | 0.0035 | 0.6437 | 0.1693 | 0.6977 | 8178.0836 | 34.24 | 9.5111 | 9064.2019 | 37.95 | 10.5417 | 11908.8566 | 49.86 | 13.85 | -21.6
5 | [13 empty] | 8178.0836 | 34.24 | 9.5111 | 9064.2019 | 37.95 | 10.5417 | 11908.8566 | 49.86 | 13.85
6 | [13 empty] | 8178.0836 | 34.24 | 9.5111 | 9064.2019 | 37.95 | 10.5417 | 11908.8566 | 49.86 | 13.85
7 | [13 empty] | 8178.0836 | 34.24 | 9.5111 | 9064.2019 | 37.95 | 10.5417 | 11908.8566 | 49.86 | 13.85
8 | 96.2531 | 2.0591 | 0.6336 | 0.0977 | 0.094 | 0.0014 | 0.0173 | 0.0122 | 0.0093 | 0.0045 | 0.6511 | 0.1667 | 0.6973 | 8170.9182 | 34.21 | 9.5028 | 9059.425 | 37.93 | 10.5361 | 11904.0797 | 49.84 | 13.8444 | -21.4
9 | 96.2309 | 2.0777 | 0.6371 | 0.0974 | 0.0934 | 0.0014 | 0.0168 | 0.0119 | 0.0084 | 0.0041 | 0.6525 | 0.1684 | 0.6974 | 8173.3067 | 34.22 | 9.5056 | 9059.425 | 37.93 | 10.5361 | 11906.4681 | 49.85 | 13.8472 | -22.1 |  |  |  | відсутні
10 | 96.2219 | 2.0788 | 0.6397 | 0.0976 | 0.094 | 0.0015 | 0.0171 | 0.012 | 0.0088 | 0.0047 | 0.6552 | 0.1687 | 0.6975 | 8173.3067 | 34.22 | 9.5056 | 9059.425 | 37.93 | 10.5361 | 11904.0797 | 49.84 | 13.8444 | -22.2
11 | 96.2301 | 2.0772 | 0.6365 | 0.0972 | 0.0933 | 0.0015 | 0.0168 | 0.0119 | 0.0086 | 0.0049 | 0.6534 | 0.1686 | 0.6974 | 8173.3067 | 34.22 | 9.5056 | 9059.425 | 37.93 | 10.5361 | 11904.0797 | 49.84 | 13.8444 | -21.5
12 | [13 empty] | 8173.3067 | 34.22 | 9.5056 | 9059.425 | 37.93 | 10.5361 | 11904.0797 | 49.84 | 13.8444
13 | [13 empty] | 8173.3067 | 34.22 | 9.5056 | 9059.425 | 37.93 | 10.5361 | 11904.0797 | 49.84 | 13.8444
14 | 96.2052 | 2.0905 | 0.6447 | 0.099 | 0.0954 | 0.0014 | 0.0174 | 0.0123 | 0.0089 | 0.0039 | 0.6498 | 0.1715 | 0.6977 | 8175.6952 | 34.23 | 9.5083 | 9061.8134 | 37.94 | 10.5389 | 11906.4681 | 49.85 | 13.8472 | -21.5
15 | 96.1503 | 2.1222 | 0.6531 | 0.1002 | 0.0966 | 0.0016 | 0.0175 | 0.0124 | 0.009 | 0.0049 | 0.6585 | 0.174 | 0.6981 | 8178.0836 | 34.24 | 9.5111 | 9064.2019 | 37.95 | 10.5417 | 11906.4681 | 49.85 | 13.8472 | -22.6
16 | 96.1523 | 2.121 | 0.6534 | 0.1001 | 0.0964 | 0.0015 | 0.0176 | 0.0121 | 0.0089 | 0.0063 | 0.6565 | 0.1739 | 0.6981 | 8178.0836 | 34.24 | 9.5111 | 9064.2019 | 37.95 | 10.5417 | 11906.4681 | 49.85 | 13.8472 | -22.3
17 | 96.0999 | 2.15 | 0.6648 | 0.1023 | 0.0981 | 0.0016 | 0.0178 | 0.0127 | 0.009 | 0.0056 | 0.663 | 0.1752 | 0.6985 | 8180.4721 | 34.25 | 9.5139 | 9068.9788 | 37.97 | 10.5472 | 11908.8566 | 49.86 | 13.85 | -22.7
18 | 96.0948 | 2.1591 | 0.6669 | 0.1027 | 0.0983 | 0.0015 | 0.018 | 0.0125 | 0.0092 | 0.0053 | 0.6552 | 0.1765 | 0.6986 | 8182.8605 | 34.26 | 9.5167 | 9071.3673 | 37.98 | 10.55 | 11908.8566 | 49.86 | 13.85 | -21.8
19 | [13 empty] | 8182.8605 | 34.26 | 9.5167 | 9071.3673 | 37.98 | 10.55 | 11908.8566 | 49.86 | 13.85
20 | [13 empty] | 8182.8605 | 34.26 | 9.5167 | 9071.3673 | 37.98 | 10.55 | 11908.8566 | 49.86 | 13.85
21 | 96.2125 | 2.0813 | 0.6415 | 0.0995 | 0.096 | 0.0014 | 0.0179 | 0.0124 | 0.0097 | 0.0038 | 0.6559 | 0.1681 | 0.6977 | 8175.6952 | 34.23 | 9.5083 | 9061.8134 | 37.94 | 10.5389 | 11906.4681 | 49.85 | 13.8472 | -21.6
22 | 96.2082 | 2.0823 | 0.6436 | 0.0996 | 0.0958 | 0.0016 | 0.0176 | 0.0123 | 0.0092 | 0.0043 | 0.6575 | 0.168 | 0.6977 | 8175.6952 | 34.23 | 9.5083 | 9061.8134 | 37.94 | 10.5389 | 11906.4681 | 49.85 | 13.8472 | -21.9
23 | 96.1852 | 2.1084 | 0.6472 | 0.0997 | 0.0958 | 0.0016 | 0.0177 | 0.0123 | 0.0094 | 0.0039 | 0.6477 | 0.1711 | 0.6979 | 8178.0836 | 34.24 | 9.5111 | 9064.2019 | 37.95 | 10.5417 | 11908.8566 | 49.86 | 13.85 | -21
24 | 96.0069 | 2.2253 | 0.6863 | 0.1049 | 0.1003 | 0.0015 | 0.0181 | 0.0128 | 0.0099 | 0.0041 | 0.6464 | 0.1835 | 0.6994 | 8190.0259 | 34.29 | 9.525 | 9078.5327 | 38.01 | 10.5583 | 11913.6335 | 49.88 | 13.8556 | -22.1
25 | 96.0457 | 2.1983 | 0.6763 | 0.1034 | 0.0993 | 0.0015 | 0.0181 | 0.0126 | 0.0093 | 0.0039 | 0.6523 | 0.1793 | 0.699 | 8187.6375 | 34.28 | 9.5222 | 9073.7557 | 37.99 | 10.5528 | 11911.245 | 49.87 | 13.8528 | -21.5
26 | [13 empty] | 8187.6375 | 34.28 | 9.5222 | 9073.7557 | 37.99 | 10.5528 | 11911.245 | 49.87 | 13.8528
27 | [13 empty] | 8187.6375 | 34.28 | 9.5222 | 9073.7557 | 37.99 | 10.5528 | 11911.245 | 49.87 | 13.8528
28 | 96.0929 | 2.1696 | 0.6654 | 0.1012 | 0.0967 | 0.0014 | 0.0174 | 0.0122 | 0.0089 | 0.0043 | 0.6532 | 0.1768 | 0.6985 | 8182.8605 | 34.26 | 9.5167 | 9068.9788 | 37.97 | 10.5472 | 11908.8566 | 49.86 | 13.85 | -22
29 | 96.1219 | 2.1566 | 0.6613 | 0.1005 | 0.096 | 0.0014 | 0.0173 | 0.0121 | 0.0088 | 0.0037 | 0.6449 | 0.1755 | 0.6983 | 8182.8605 | 34.26 | 9.5167 | 9068.9788 | 37.97 | 10.5472 | 11911.245 | 49.87 | 13.8528 | -21.9 |  | <0.001 | <0.001
30 | 96.0865 | 2.1815 | 0.669 | 0.1015 | 0.0972 | 0.0015 | 0.0177 | 0.0124 | 0.0094 | 0.0035 | 0.6419 | 0.1779 | 0.6987 | 8185.249 | 34.27 | 9.5194 | 9073.7557 | 37.99 | 10.5528 | 11913.6335 | 49.88 | 13.8556 | -21.5
31 | 96.0953 | 2.1759 | 0.6676 | 0.1017 | 0.0975 | 0.0014 | 0.0176 | 0.0124 | 0.0092 | 0.0035 | 0.6407 | 0.1772 | 0.6986 | 8185.249 | 34.27 | 9.5194 | 9071.3673 | 37.98 | 10.55 | 11913.6335 | 49.88 | 13.8556 | -22
Рівень одоризації відповідає чинним нормативним документам | [13 empty] | 8179.1345 | 34.2444 | 9.5123 | 9065.8499 | 37.9569 | 10.5436
Середньозважене значення теплоти згоряння:
| Начальник Золотоніського ЛВУМГ | [8 empty] | Коваль В.М. | [10 empty] | 2019-02-01
|  | Підрозділу підприємства, якому підпорядкована лабораторія | [8 empty] | прізвище | [5 empty] | підпис |  |  |  | дата
| Начальник ВХАЛ | [8 empty] | Куліш Т.В. | [10 empty] | 2019-02-01
|  | Лабораторія, де здійснювалось вимірювання газу | [8 empty] | прізвище | [5 empty] | підпис |  |  |  | дата

## додаток
Додаток до Паспорту фізико-хімічних показників природного газу. Маршрут №840
Область | ГРС, прямий споживач | Cередньозважене значення вищої теплоти згоряння
|  | ккал/м³ | МДж/м³ | кВт*год./м³
Маршрут №840 |  | 9065.8499 | 37.9569 | 10.5436
Київська | Гейсиха П | 9065.8738 | 37.957 | 10.5436
Київська | Медвин П | 9065.8738 | 37.957 | 10.5436
Київська | Юшків Ріг П | 9065.8499 | 37.9569 | 10.5436
Черкаська | Пальміра (Привітне) П | 9065.8022 | 37.9567 | 10.5435
Начальник Золотоніського ЛВУМГ |  | Коваль В.М. |  |  | 2019-02-01
Підрозділу підприємства, якому підпорядкована лабораторія |  | прізвище |  | підпис |  | дата
Начальник ВХАЛ |  | Куліш Т.В. |  |  | 2019-02-01
Лабораторія, де здійснювалось вимірювання газу |  | прізвище |  | підпис |  | дата