## паспорт
АТ "Укртрансгаз" | [5 empty] | ПАСПОРТ ФІЗИКО-ХІМІЧНИХ ПОКАЗНИКІВ ПРИРОДНОГО ГАЗУ №878 | [18 empty] | Маршрут №878
Філія "УМГ "Черкаситрансгаз" | [5 empty] | переданого Кременчуцьким ЛВУМГ та прийнятого ПАТ "Кременчукгаз", ВАТ "Кіровоградгаз"
Кременчуцький п/м Кременчуцьке ЛВУМГ
Вимірювальна хіміко-аналітична лабораторія
по газопроводу "Диканька-Кременчук-Кривий Ріг" (ДККР)
Свідоцтво № 015-18 КФ від 28.11.18 р. чинне до 27.11.21 р. | [20 empty] | за період з 01.01.2019р. по 31.01.2019р.
Число місяця | Компонентний склад, % мол. | [11 empty] | Фізико-хімічні показники газу обчислені на основі компонентного складу, 101,325 кПа | [9 empty] | Температура точки роси вологи (Р = 3.92 МПа), °С | Температура точки роси вуглеводнів, °С | Масова концентрація сірководню, г/м3 | Масова концентрація меркаптанової сірки, г/м3 | Маса механічних домішок, г/м3
[13 empty] | Густина абсолютна, кг/м3,при 20 ºС, | Температура вимірювання/згоряння при 20/25°С
| метан, С1 | етан, С2 | пропан, С3 | ізо-бутан, і-С4 | н-бутан, н-С4 | нео-пентан, нео-С5 | ізо-пентан, і-С5 | н-пентан, н-С5 | гексани та вищі, С6+ | кисень, О2 | азот, N2 | діоксид вуглецю, CО2 |  | Теплота згоряння нижча |  |  | Теплота згоряння вища |  |  | Число Воббе вище
[14 empty] | ккал/м3 | МДж/м3 | кВт⋅год/м3 | ккал/м3 | МДж/м3 | кВт⋅год/м3 | ккал/м3 | МДж/м3 | кВт⋅год/м3
1 | [13 empty] | 8287.9527 | 34.7 | 9.6389 | 9181.2364 | 38.44 | 10.6778 | 11705.8376 | 49.01 | 13.6139
2 | [13 empty] | 8287.9527 | 34.7 | 9.6389 | 9181.2364 | 38.44 | 10.6778 | 11705.8376 | 49.01 | 13.6139
3 | [13 empty] | 8287.9527 | 34.7 | 9.6389 | 9181.2364 | 38.44 | 10.6778 | 11705.8376 | 49.01 | 13.6139
4 | 91.5532 | 3.9765 | 1.115 | 0.1287 | 0.2113 | 0.0043 | 0.0507 | 0.0408 | 0.0644 | 0.0041 | 1.4557 | 1.3953 | 0.7383 | 8249.7374 | 34.54 | 9.5944 | 9140.6326 | 38.27 | 10.6306 | 11674.7876 | 48.88 | 13.5778 | -11.7 | -14.9
5 | [13 empty] | 8249.7374 | 34.54 | 9.5944 | 9140.6326 | 38.27 | 10.6306 | 11674.7876 | 48.88 | 13.5778
6 | [13 empty] | 8249.7374 | 34.54 | 9.5944 | 9140.6326 | 38.27 | 10.6306 | 11674.7876 | 48.88 | 13.5778
7 | [13 empty] | 8249.7374 | 34.54 | 9.5944 | 9140.6326 | 38.27 | 10.6306 | 11674.7876 | 48.88 | 13.5778
8 | [13 empty] | 8249.7374 | 34.54 | 9.5944 | 9140.6326 | 38.27 | 10.6306 | 11674.7876 | 48.88 | 13.5778
9 | [13 empty] | 8249.7374 | 34.54 | 9.5944 | 9140.6326 | 38.27 | 10.6306 | 11674.7876 | 48.88 | 13.5778
10 | [13 empty] | 8249.7374 | 34.54 | 9.5944 | 9140.6326 | 38.27 | 10.6306 | 11674.7876 | 48.88 | 13.5778
11 | 91.5864 | 3.9899 | 1.1275 | 0.1324 | 0.2159 | 0.0041 | 0.0509 | 0.0411 | 0.0712 | 0.0041 | 1.4203 | 1.3562 | 0.7383 | 8261.6797 | 34.59 | 9.6083 | 9152.5749 | 38.32 | 10.6444 | 11691.5068 | 48.95 | 13.5972 | -12.4 | -15.6
12 | [13 empty] | 8261.6797 | 34.59 | 9.6083 | 9152.5749 | 38.32 | 10.6444 | 11691.5068 | 48.95 | 13.5972
13 | [13 empty] | 8261.6797 | 34.59 | 9.6083 | 9152.5749 | 38.32 | 10.6444 | 11691.5068 | 48.95 | 13.5972
14 | [13 empty] | 8261.6797 | 34.59 | 9.6083 | 9152.5749 | 38.32 | 10.6444 | 11691.5068 | 48.95 | 13.5972
15 | 91.6318 | 3.9707 | 1.1409 | 0.1315 | 0.2128 | 0.004 | 0.0481 | 0.0382 | 0.0515 | 0.0042 | 1.4112 | 1.3551 | 0.7375 | 8254.5143 | 34.56 | 9.6 | 9145.4095 | 38.29 | 10.6361 | 11689.1183 | 48.94 | 13.5944 | -11.9 | -13.6 | 0,0009 | 0,0011 | відсутні
16 | [13 empty] | 8254.5143 | 34.56 | 9.6 | 9145.4095 | 38.29 | 10.6361 | 11689.1183 | 48.94 | 13.5944
17 | [13 empty] | 8254.5143 | 34.56 | 9.6 | 9145.4095 | 38.29 | 10.6361 | 11689.1183 | 48.94 | 13.5944
18 | [13 empty] | 8254.5143 | 34.56 | 9.6 | 9145.4095 | 38.29 | 10.6361 | 11689.1183 | 48.94 | 13.5944
19 | [13 empty] | 8254.5143 | 34.56 | 9.6 | 9145.4095 | 38.29 | 10.6361 | 11689.1183 | 48.94 | 13.5944
20 | [13 empty] | 8254.5143 | 34.56 | 9.6 | 9145.4095 | 38.29 | 10.6361 | 11689.1183 | 48.94 | 13.5944
21 | [13 empty] | 8254.5143 | 34.56 | 9.6 | 9145.4095 | 38.29 | 10.6361 | 11689.1183 | 48.94 | 13.5944
22 | [13 empty] | 8254.5143 | 34.56 | 9.6 | 9145.4095 | 38.29 | 10.6361 | 11689.1183 | 48.94 | 13.5944
23 | 91.5704 | 4.013 | 1.1292 | 0.1312 | 0.212 | 0.0041 | 0.0491 | 0.0388 | 0.056 | 0.0039 | 1.4567 | 1.3356 | 0.7377 | 8256.9028 | 34.57 | 9.6028 | 9147.798 | 38.3 | 10.6389 | 11686.7299 | 48.93 | 13.5917 | -10.6 | -13
24 | [13 empty] | 8256.9028 | 34.57 | 9.6028 | 9147.798 | 38.3 | 10.6389 | 11686.7299 | 48.93 | 13.5917
25 | [13 empty] | 8256.9028 | 34.57 | 9.6028 | 9147.798 | 38.3 | 10.6389 | 11686.7299 | 48.93 | 13.5917
26 | [13 empty] | 8256.9028 | 34.57 | 9.6028 | 9147.798 | 38.3 | 10.6389 | 11686.7299 | 48.93 | 13.5917
27 | [13 empty] | 8256.9028 | 34.57 | 9.6028 | 9147.798 | 38.3 | 10.6389 | 11686.7299 | 48.93 | 13.5917
28 | [13 empty] | 8256.9028 | 34.57 | 9.6028 | 9147.798 | 38.3 | 10.6389 | 11686.7299 | 48.93 | 13.5917
29 | [13 empty] | 8256.9028 | 34.57 | 9.6028 | 9147.798 | 38.3 | 10.6389 | 11686.7299 | 48.93 | 13.5917
30 | 91.6367 | 3.9751 | 1.1117 | 0.1315 | 0.2108 | 0.0041 | 0.0503 | 0.0391 | 0.0522 | 0.0029 | 1.4618 | 1.3238 | 0.7371 | 8252.1258 | 34.55 | 9.5972 | 9140.6326 | 38.27 | 10.6306 | 11686.7299 | 48.93 | 13.5917 | -12.3 | -15.6
31 | [13 empty] | 8252.1258 | 34.55 | 9.5972 | 9140.6326 | 38.27 | 10.6306 | 11686.7299 | 48.93 | 13.5917
Рівень одоризації відповідає чинним нормативним документам | [13 empty] | 8257.6671 | 34.5732 | 9.6037 | 9148.6339 | 38.3035 | 10.6399
Середньозважене значення теплоти згоряння:
| Начальник Кременчуцького ЛВУМГ | [8 empty] | Кучерук В.М. | [13 empty] | 2019-02-01
|  | Підрозділу підприємства, якому підпорядкована лабораторія | [8 empty] | прізвище | [9 empty] | підпис |  |  | дата
| Начальник ВХАЛ | [8 empty] | Кучерук Н.М. | [13 empty] | 2019-02-01
|  | Лабораторія, де здійснювалось вимірювання газу | [8 empty] | прізвище | [9 empty] | підпис |  |  | дата
| Начальник служби ГВ і М | [8 empty] | Федорець В.І. | [13 empty] | 2019-02-01
|  | Підрозділу, відповідального за облік газу за маршрутом | [8 empty] | прізвище | [9 empty] | підпис |  |  | дата

## додаток
Додаток до Паспорту фізико-хімічних показників природного газу. Маршрут №878
Область | ГРС, прямий споживач | Cередньозважене значення вищої теплоти згоряння
|  | ккал/м³ | МДж/м³ | кВт*год./м³
Маршрут №878 |  | 9148.6339 | 38.3035 | 10.6399
Кіровоградська | Онуфрієвка ДКК | 9148.8011 | 38.3042 | 10.6401
Кіровоградська | Світловодськ ДКК | 9148.7772 | 38.3041 | 10.64
Кіровоградська | Успенка ДКК | 9148.8489 | 38.3044 | 10.6401
Полтавська | Крюків ДКК | 9148.5145 | 38.303 | 10.6397
Начальник Кременчуцького ЛВУМГ |  | Кучерук В.М. |  |  | 2019-02-01
Підрозділу підприємства, якому підпорядкована лабораторія |  | прізвище |  | підпис | дата
Начальник ВХАЛ |  | Кучерук Н.М. |  |  | 2019-02-01
Лабораторія, де здійснювалось вимірювання газу |  | прізвище |  | підпис | дата
Начальник служби ГВ і М |  | Федорець В.І. |  |  | 2019-02-01
Підрозділу, відповідального за облік газу за маршрутом |  | прізвище |  | підпис | дата