## паспорт
АТ "Укртрансгаз" | [5 empty] | ПАСПОРТ ФІЗИКО-ХІМІЧНИХ ПОКАЗНИКІВ ПРИРОДНОГО ГАЗУ №619 | [18 empty] | Маршрут №619
Філія "УМГ "Харківтрансгаз" | [5 empty] | переданого Миколаївським ЛВУМГ та прийнятого ПАТ "Миколаївгаз", ТОВ "МГЗ", ТОВ "Сандора", РВУ "Харківавтогаз", ДП НВКГ "Зоря-Машпроект", УМГ "ПРИКАРПАТТРАНСГАЗ" ПВВГ Ряснопіль
Миколаївське ЛВУМГ
Вимірювальна хіміко-аналітична лабораторія
по газопроводах "ШДО", "ШДКРІ"
Сертифікат визнання спроможності проведення вимірювань № РН-077/2018 від 30.11.2018 р. | [20 empty] | за період з 01.01.2019р. по 31.01.2019р.
Число місяця | Компонентний склад, % мол. | [11 empty] | Фізико-хімічні показники газу обчислені на основі компонентного складу, 101,325 кПа | [9 empty] | Температура точки роси вологи (Р = 3.92 МПа), °С | Температура точки роси вуглеводнів, °С | Масова концентрація сірководню, г/м3 | Масова концентрація меркаптанової сірки, г/м3 | Маса механічних домішок, г/м3
[13 empty] | Густина абсолютна, кг/м3,при 20 ºС, | Температура вимірювання/згоряння при 20/25°С
| метан, С1 | етан, С2 | пропан, С3 | ізо-бутан, і-С4 | н-бутан, н-С4 | нео-пентан, нео-С5 | ізо-пентан, і-С5 | н-пентан, н-С5 | гексани та вищі, С6+ | кисень, О2 | азот, N2 | діоксид вуглецю, CО2 |  | Теплота згоряння нижча |  |  | Теплота згоряння вища |  |  | Число Воббе вище
[14 empty] | ккал/м3 | МДж/м3 | кВт⋅год/м3 | ккал/м3 | МДж/м3 | кВт⋅год/м3 | ккал/м3 | МДж/м3 | кВт⋅год/м3
1 | [13 empty] | 8179.3973 | 34.2455 | 9.5126 | 9066.3276 | 37.9589 | 10.5441 | 11906.9936 | 49.8522 | 13.8478
2 | 96.243 | 2.0641 | 0.6301 | 0.0963 | 0.0915 | 0.0009 | 0.0182 | 0.0138 | 0.0099 | 0.0083 | 0.6742 | 0.1498 | 0.6972 | 8170.966 | 34.2102 | 9.5028 | 9057.347 | 37.9213 | 10.5337 | 11904.414 | 49.8414 | 13.8448 | -22.6 | -16.3
3 | 96.2831 | 2.0378 | 0.6217 | 0.095 | 0.0917 | 0.0012 | 0.0178 | 0.0136 | 0.0129 | 0.0057 | 0.6726 | 0.147 | 0.697 | 8169.4852 | 34.204 | 9.5011 | 9055.7945 | 37.9148 | 10.5319 | 11904.4857 | 49.8417 | 13.8449 | -22.7 | -16.7
4 | 96.3482 | 1.9936 | 0.6054 | 0.0937 | 0.0906 | 0.0008 | 0.0181 | 0.0135 | 0.0143 | 0.0058 | 0.6716 | 0.1444 | 0.6965 | 8164.9232 | 34.1849 | 9.4958 | 9050.8982 | 37.8943 | 10.5262 | 11902.2405 | 49.8323 | 13.8423 | -23.1 | -17.2
5 | [13 empty] | 8164.9232 | 34.1849 | 9.4958 | 9050.8982 | 37.8943 | 10.5262 | 11902.2405 | 49.8323 | 13.8423
6 | [13 empty] | 8164.9232 | 34.1849 | 9.4958 | 9050.8982 | 37.8943 | 10.5262 | 11902.2405 | 49.8323 | 13.8423
7 | [13 empty] | 8164.9232 | 34.1849 | 9.4958 | 9050.8982 | 37.8943 | 10.5262 | 11902.2405 | 49.8323 | 13.8423
8 | 96.3059 | 2.0044 | 0.6135 | 0.0947 | 0.0922 | 0.0014 | 0.0183 | 0.0142 | 0.0146 | 0.0056 | 0.6894 | 0.1458 | 0.6968 | 8166.0458 | 34.1896 | 9.4971 | 9052.0446 | 37.8991 | 10.5275 | 11900.7358 | 49.826 | 13.8406 | -22.2 | -17
9 | 96.3252 | 1.9962 | 0.6145 | 0.0936 | 0.0916 | 0.0011 | 0.0184 | 0.0141 | 0.0143 | 0.0047 | 0.6786 | 0.1478 | 0.6967 | 8165.9264 | 34.1891 | 9.497 | 9051.9491 | 37.8987 | 10.5274 | 11901.6434 | 49.8298 | 13.8416 | -23.3 | -17.6 | <0,0001 | 0.0006
10 | 96.2999 | 2.0045 | 0.6164 | 0.0942 | 0.0915 | 0.0014 | 0.0183 | 0.014 | 0.0153 | 0.0053 | 0.6904 | 0.1488 | 0.6969 | 8166.0219 | 34.1895 | 9.4971 | 9052.0208 | 37.899 | 10.5275 | 11900.1626 | 49.8236 | 13.8399 | -22.4 | -17.5
11 | 96.2877 | 2.0241 | 0.6234 | 0.0952 | 0.0932 | 0.0015 | 0.0186 | 0.0149 | 0.0159 | 0.0045 | 0.6722 | 0.1489 | 0.6971 | 8170.6316 | 34.2088 | 9.5024 | 9057.0126 | 37.9199 | 10.5333 | 11905.0112 | 49.8439 | 13.8455 | -21.8 | -17.1
12 | [13 empty] | 8170.6316 | 34.2088 | 9.5024 | 9057.0126 | 37.9199 | 10.5333 | 11905.0112 | 49.8439 | 13.8455
13 | [13 empty] | 8170.6316 | 34.2088 | 9.5024 | 9057.0126 | 37.9199 | 10.5333 | 11905.0112 | 49.8439 | 13.8455
14 | 96.0173 | 2.1269 | 0.6616 | 0.1005 | 0.1032 | 0.001 | 0.0206 | 0.0159 | 0.0142 | 0.0061 | 0.7626 | 0.1703 | 0.6991 | 8175.6713 | 34.2299 | 9.5083 | 9062.0762 | 37.9411 | 10.5392 | 11894.287 | 49.799 | 13.8331 | -20.9 | -16.4
15 | 95.9557 | 2.1568 | 0.6749 | 0.1018 | 0.1073 | 0.0013 | 0.0221 | 0.017 | 0.0156 | 0.0053 | 0.7672 | 0.175 | 0.6998 | 8180.687 | 34.2509 | 9.5141 | 9067.4024 | 37.9634 | 10.5454 | 11896.0783 | 49.8065 | 13.8351 | -19.9 | -16 |  |  | 0
16 | 95.9046 | 2.1871 | 0.691 | 0.1042 | 0.1112 | 0.0014 | 0.0231 | 0.0177 | 0.018 | 0.0052 | 0.759 | 0.1777 | 0.7003 | 8187.3508 | 34.2788 | 9.5219 | 9074.5678 | 37.9934 | 10.5537 | 11900.5686 | 49.8253 | 13.8404 | -19.8 | -14.5
17 | 95.9998 | 2.1561 | 0.6725 | 0.1018 | 0.1049 | 0.0013 | 0.0214 | 0.0163 | 0.0137 | 0.0058 | 0.7408 | 0.1656 | 0.6994 | 8181.8096 | 34.2556 | 9.5154 | 9068.7161 | 37.9689 | 10.5469 | 11901.1896 | 49.8279 | 13.8411 | -19.7 | -15
18 | 96.053 | 2.1253 | 0.6624 | 0.1005 | 0.1027 | 0.0013 | 0.021 | 0.016 | 0.0141 | 0.0055 | 0.7371 | 0.1612 | 0.6989 | 8178.5852 | 34.2421 | 9.5117 | 9065.3006 | 37.9546 | 10.5429 | 11900.4492 | 49.8248 | 13.8402 | -19.8 | -15.6
19 | [13 empty] | 8178.5852 | 34.2421 | 9.5117 | 9065.3006 | 37.9546 | 10.5429 | 11900.4492 | 49.8248 | 13.8402
20 | [13 empty] | 8178.5852 | 34.2421 | 9.5117 | 9065.3006 | 37.9546 | 10.5429 | 11900.4492 | 49.8248 | 13.8402
21 | 96.0737 | 2.1302 | 0.6654 | 0.1012 | 0.1021 | 0.0012 | 0.0205 | 0.0156 | 0.0163 | 0.0056 | 0.7058 | 0.1624 | 0.6989 | 8182.1201 | 34.2569 | 9.5158 | 9069.1699 | 37.9708 | 10.5474 | 11905.8232 | 49.8473 | 13.8465 | -19.7 | -15.4
22 | 96.0064 | 2.1657 | 0.6798 | 0.1031 | 0.1056 | 0.0012 | 0.0211 | 0.0162 | 0.0142 | 0.0055 | 0.7133 | 0.168 | 0.6994 | 8185.7028 | 34.2719 | 9.52 | 9072.9675 | 37.9867 | 10.5519 | 11906.2293 | 49.849 | 13.8469 | -20.3 | -16 | <0,0001 | 0.0005
23 | 96.0724 | 2.1307 | 0.6667 | 0.1014 | 0.1021 | 0.0015 | 0.0205 | 0.0158 | 0.015 | 0.0055 | 0.7042 | 0.1642 | 0.6989 | 8182.0485 | 34.2566 | 9.5157 | 9069.0982 | 37.9705 | 10.5474 | 11905.656 | 49.8466 | 13.8463 | -20.7 | -16.2
24 | 96.0876 | 2.1365 | 0.6635 | 0.1015 | 0.1005 | 0.001 | 0.0204 | 0.0155 | 0.0148 | 0.0056 | 0.6911 | 0.162 | 0.6987 | 8182.6695 | 34.2592 | 9.5164 | 9069.7909 | 37.9734 | 10.5482 | 11907.8295 | 49.8557 | 13.8488 | -19.6 | -15.3
25 | 95.8656 | 2.2653 | 0.7116 | 0.1084 | 0.1085 | 0.0012 | 0.0219 | 0.0169 | 0.0141 | 0.0067 | 0.7014 | 0.1785 | 0.7006 | 8197.7884 | 34.3225 | 9.534 | 9085.913 | 38.0409 | 10.5669 | 11912.917 | 49.877 | 13.8547 | -18 | -13.7
26 | [13 empty] | 8197.7884 | 34.3225 | 9.534 | 9085.913 | 38.0409 | 10.5669 | 11912.917 | 49.877 | 13.8547
27 | [13 empty] | 8197.7884 | 34.3225 | 9.534 | 9085.913 | 38.0409 | 10.5669 | 11912.917 | 49.877 | 13.8547
28 | 95.9701 | 2.1463 | 0.67243 | 0.101 | 0.1056 | 0.0013 | 0.0217 | 0.0171 | 0.0159 | 0.0054 | 0.7734 | 0.1698 | 0.6996 | 8179.1823 | 34.2446 | 9.5124 | 9065.7783 | 37.9566 | 10.5435 | 11895.3379 | 49.8034 | 13.8343 | -17.5 | -13.2
29 | 96.0315 | 2.1356 | 0.6639 | 0.0997 | 0.1026 | 0.0013 | 0.021 | 0.01613 | 0.0147 | 0.005 | 0.7425 | 0.1661 | 0.6991 | 8178.6807 | 34.2425 | 9.5118 | 9065.3484 | 37.9548 | 10.543 | 11899.1355 | 49.8193 | 13.8387 | -16.5 | -13 |  |  | 0
30 | 96.1635 | 2.0702 | 0.6405 | 0.0966 | 0.0969 | 0.001 | 0.02 | 0.0154 | 0.0141 | 0.0053 | 0.7195 | 0.1568 | 0.698 | 8171.9453 | 34.2143 | 9.504 | 9058.2546 | 37.9251 | 10.5348 | 11899.1355 | 49.8193 | 13.8387 | -16.8 | -12.8
31 | 96.1139 | 2.1034 | 0.654 | 0.0985 | 0.0996 | 0.0013 | 0.0202 | 0.0157 | 0.0147 | 0.0056 | 0.7122 | 0.1609 | 0.6985 | 8177.1521 | 34.2361 | 9.51 | 9063.8198 | 37.9484 | 10.5412 | 11902.36 | 49.8328 | 13.8424 | -17.3 | -13.1
Рівень одоризації відповідає чинним нормативним документам | [13 empty] | 8176.9849 | 34.2354 | 9.5098 | 9063.6526 | 37.9477 | 10.541
Середньозважене значення теплоти згоряння:
| В.о. начальника Миколаївського ЛВУМГ | [8 empty] | Литвинюк В.З. | [10 empty] | 2019-02-01
|  | Підрозділу підприємства, якому підпорядкована лабораторія | [8 empty] | прізвище | [5 empty] | підпис |  |  |  | дата
| Завідувач ВХАЛ | [8 empty] | Бартальова С.В. | [10 empty] | 2019-02-01
|  | Лабораторія, де здійснювалось вимірювання газу | [8 empty] | прізвище | [5 empty] | підпис |  |  |  | дата
| Начальник служби ГВ і М | [8 empty] | Бартальов Е.Ю. | [10 empty] | 2019-02-01
|  | Підрозділу, відповідального за облік газу за маршрутом | [8 empty] | прізвище | [5 empty] | підпис |  |  |  | дата

## додаток
Додаток до Паспорту фізико-хімічних показників природного газу. Маршрут №619
Область | ГРС, прямий споживач | Cередньозважене значення вищої теплоти згоряння
|  | ккал/м³ | МДж/м³ | кВт*год./м³
Маршрут №619 |  | 9063.6526 | 37.9477 | 10.541
Миколаївська | ГРС Єланець | 9063.7242 | 37.948 | 10.5411
Миколаївська | ГРС Інгулка | 9063.6287 | 37.9476 | 10.541
Миколаївська | ГРС Баштанка | 9063.6048 | 37.9475 | 10.541
Миколаївська | ГРС Березанка | 9063.5809 | 37.9474 | 10.5409
Миколаївська | ГРС Березнегувате | 9063.6048 | 37.9475 | 10.541
Миколаївська | ГРС Веселий Подол | 9063.8675 | 37.9486 | 10.5413
Миколаївська | ГРС Веселинове | 9063.6287 | 37.9476 | 10.541
Миколаївська | ГРС Вознесенськ | 9063.6764 | 37.9478 | 10.5411
Миколаївська | ГРС Володимирівка | 9063.6048 | 37.9475 | 10.541
Миколаївська | ГРС Горохівка | 9063.557 | 37.9473 | 10.5409
Миколаївська | ГРС Горохівка, ТОВ "Сандора" | 9064.3452 | 37.9506 | 10.5418
Миколаївська | ГРС Грейгове | 9063.6287 | 37.9476 | 10.541
Миколаївська | ГРС Гур`ївка | 9063.6048 | 37.9475 | 10.541
Миколаївська | ГРС Дмитрівка | 9063.6287 | 37.9476 | 10.541
Миколаївська | ГРС Дорошівка | 9063.772 | 37.9482 | 10.5412
Миколаївська | ГРС Казанка | 9063.7003 | 37.9479 | 10.5411
Миколаївська | ГРС Кам`янка | 9063.5809 | 37.9474 | 10.5409
Миколаївська | ГРС Кандибіне | 9063.7481 | 37.9481 | 10.5411
Миколаївська | ГРС Крива балка Миколаїв | 9063.6526 | 37.9477 | 10.541
Миколаївська | ГРС Кубряки | 9063.5093 | 37.9471 | 10.5409
Миколаївська | ГРС Лоцкине | 9063.6526 | 37.9477 | 10.541
Миколаївська | ГРС МГЗ, Галіцинівка | 9063.557 | 37.9473 | 10.5409
Миколаївська | ГРС МГЗ, ТОВ "Миколаївський глиноземний завод" | 9063.7959 | 37.9483 | 10.5412
Миколаївська | ГРС Мар`ївка | 9063.5809 | 37.9474 | 10.5409
Миколаївська | ГРС Миколо-Гулак | 9063.6287 | 37.9476 | 10.541
Миколаївська | ГРС Михайлівка | 9063.6287 | 37.9476 | 10.541
Миколаївська | ГРС Нова Одеса | 9063.6764 | 37.9478 | 10.5411
Миколаївська | ГРС Нова Одеса, АГНКС ДП "Укравтогаз" | 9063.6048 | 37.9475 | 10.541
Миколаївська | ГРС Новий Буг | 9063.6526 | 37.9477 | 10.541
Миколаївська | ГРС Новоіванівка | 9063.6764 | 37.9478 | 10.5411
Миколаївська | ГРС Новоєгорівка | 9063.5809 | 37.9474 | 10.5409
Миколаївська | ГРС Новомиколаївка | 9063.5093 | 37.9471 | 10.5409
Миколаївська | ГРС Новосевастопіль | 9063.6287 | 37.9476 | 10.541
Миколаївська | ГРС Новоукраїнка | 9063.6764 | 37.9478 | 10.5411
Миколаївська | ГРС Ольшанське ОЦЗ | 9065.1095 | 37.9538 | 10.5427
Миколаївська | ГРС Ольшанське, побут | 9063.6764 | 37.9478 | 10.5411
Миколаївська | ГРС Очаків | 9063.5809 | 37.9474 | 10.5409
Миколаївська | ГРС Очаків, ДПНВГК "Зоря-Машпроект" | 9062.4583 | 37.9427 | 10.5396
Миколаївська | ГРС Підлісне | 9063.5809 | 37.9474 | 10.5409
Миколаївська | ГРС Пересадівка | 9063.557 | 37.9473 | 10.5409
Миколаївська | ГРС Прибузьке | 9063.6287 | 37.9476 | 10.541
Миколаївська | ГРС Рівне | 9063.6048 | 37.9475 | 10.541
Миколаївська | ГРС Себіне | 9063.4615 | 37.9469 | 10.5408
Миколаївська | ГРС Снігурівка | 9063.5809 | 37.9474 | 10.5409
Миколаївська | ГРС Староолексіївка | 9063.6526 | 37.9477 | 10.541
Миколаївська | ГРС Червоне Поле | 9063.7003 | 37.9479 | 10.5411
Миколаївська | ГРС Широкий Лан | 9063.8198 | 37.9484 | 10.5412
Миколаївська | ГРС Щербані | 9063.6048 | 37.9475 | 10.541
Миколаївська | ГРС-1 Миколаїв, АГНКС-1 ДП "Укравтогаз" | 9065.6111 | 37.9559 | 10.5433
Миколаївська | ГРС-1 Миколаїв, ДПНВГК "Зоря-Машпроект" | 9063.5093 | 37.9471 | 10.5409
Миколаївська | ГРС-1 Миколаїв, Океан | 9063.557 | 37.9473 | 10.5409
Миколаївська | ГРС-1 Миколаїв, місто | 9063.557 | 37.9473 | 10.5409
Миколаївська | ГРС-2 Миколаїв, АГНКС-2 ДП "Укравтогаз" | 9064.1064 | 37.9496 | 10.5416
Миколаївська | ГРС-2 Миколаїв, УДП "Укрхімтрансаміак" | 9063.5809 | 37.9474 | 10.5409
Миколаївська | ГРС-2 Миколаїв, місто | 9063.6048 | 37.9475 | 10.541
В.о начальника Миколаївського ЛВУМГ |  | Литвинюк В.З. |  |  | 2019-02-01
Підрозділу підприємства, якому підпорядкована лабораторія |  | прізвище |  | підпис |  | дата
Завідувач ВХАЛ |  | Бартальова С.В. |  |  | 2019-02-01
Лабораторія, де здійснювалось вимірювання газу |  | прізвище |  | підпис |  | дата
Начальник служби ГВ і М |  | Бартальов Е.Ю. |  |  | 2019-02-01
Підрозділу, відповідального за облік газу за маршрутом |  | прізвище |  | підпис |  | дата