## паспорт
АТ "Укртрансгаз" | [5 empty] | ПАСПОРТ ФІЗИКО-ХІМІЧНИХ ПОКАЗНИКІВ ПРИРОДНОГО ГАЗУ №104 | [18 empty] | Маршрут №104
Філія "УМГ "Київтрансгаз" | [5 empty] | переданого Диканським ЛВУМГ та прийнятого ПАТ "Полтавагаз"
Диканський п/м Диканське ЛВУМГ
Вимірювальна хіміко-аналітична лабораторія
по газопроводу "Шебелинка-Полтава-Київ" (ШПК)
Свідоцтво № 092-18 чинне до 28.12.2021 р. | [20 empty] | за період з 01.01.2019р. по 31.01.2019р.
Число місяця | Компонентний склад, % мол. | [11 empty] | Фізико-хімічні показники газу обчислені на основі компонентного складу, 101,325 кПа | [9 empty] | Температура точки роси вологи (Р = 3.92 МПа), °С | Температура точки роси вуглеводнів, °С | Масова концентрація сірководню, г/м3 | Масова концентрація меркаптанової сірки, г/м3 | Маса механічних домішок, г/м3
[13 empty] | Густина абсолютна, кг/м3,при 20 ºС, | Температура вимірювання/згоряння при 20/25°С
| метан, С1 | етан, С2 | пропан, С3 | ізо-бутан, і-С4 | н-бутан, н-С4 | нео-пентан, нео-С5 | ізо-пентан, і-С5 | н-пентан, н-С5 | гексани та вищі, С6+ | кисень, О2 | азот, N2 | діоксид вуглецю, CО2 |  | Теплота згоряння нижча |  |  | Теплота згоряння вища |  |  | Число Воббе вище
[14 empty] | ккал/м3 | МДж/м3 | кВт⋅год/м3 | ккал/м3 | МДж/м3 | кВт⋅год/м3 | ккал/м3 | МДж/м3 | кВт⋅год/м3
1 | [13 empty] | 8261.3931 | 34.5888 | 9.608 | 9152.4316 | 38.3194 | 10.6443 | 11720.025 | 49.0694 | 13.6304
2 | 91.6896 | 4.0438 | 1.0699 | 0.1322 | 0.1977 | 0.0037 | 0.0519 | 0.0413 | 0.0614 | 0.0014 | 1.7781 | 0.9289 | 0.7341 | 8258.2164 | 34.5755 | 9.6043 | 9149.0877 | 38.3054 | 10.6404 | 11719.2846 | 49.0663 | 13.6295
3 | 91.6136 | 4.0969 | 1.0799 | 0.1333 | 0.2006 | 0.004 | 0.0526 | 0.042 | 0.0608 | 0.0015 | 1.7841 | 0.9306 | 0.7346 | 8263.1366 | 34.5961 | 9.61 | 9154.3185 | 38.3273 | 10.6465 | 11721.4342 | 49.0753 | 13.632
4 | 91.385 | 4.1209 | 1.048 | 0.1333 | 0.1986 | 0.0036 | 0.0514 | 0.0404 | 0.0565 | 0.022 | 2.0134 | 0.927 | 0.7354 | 8238.4639 | 34.4928 | 9.5813 | 9127.1378 | 38.2135 | 10.6149 | 11680.5677 | 48.9042 | 13.5845 | -14 | -13.4
5 | [13 empty] | 8238.4639 | 34.4928 | 9.5813 | 9127.1378 | 38.2135 | 10.6149 | 11680.5677 | 48.9042 | 13.5845
6 | [13 empty] | 8238.4639 | 34.4928 | 9.5813 | 9127.1378 | 38.2135 | 10.6149 | 11680.5677 | 48.9042 | 13.5845
7 | [13 empty] | 8238.4639 | 34.4928 | 9.5813 | 9127.1378 | 38.2135 | 10.6149 | 11680.5677 | 48.9042 | 13.5845
8 | 92.0074 | 3.9103 | 1.0415 | 0.1326 | 0.195 | 0.0037 | 0.05 | 0.0395 | 0.057 | 0.0029 | 1.71 | 0.8499 | 0.7315 | 8255.2786 | 34.5632 | 9.6009 | 9146.3649 | 38.294 | 10.6372 | 11736.792 | 49.1396 | 13.6499
9 | 91.9781 | 3.932 | 1.0475 | 0.1338 | 0.1976 | 0.0037 | 0.0507 | 0.0403 | 0.0621 | 0.0023 | 1.6941 | 0.8576 | 0.7319 | 8260.7482 | 34.5861 | 9.6073 | 9152.2644 | 38.3187 | 10.6441 | 11740.7091 | 49.156 | 13.6544
10 | 92.0009 | 3.9365 | 1.031 | 0.1327 | 0.1948 | 0.0034 | 0.0497 | 0.0394 | 0.0559 | 0.0015 | 1.703 | 0.8513 | 0.7314 | 8255.5891 | 34.5645 | 9.6013 | 9146.7232 | 38.2955 | 10.6376 | 11737.6996 | 49.1434 | 13.6509
11 | 91.9731 | 3.9463 | 1.0428 | 0.133 | 0.1964 | 0.0037 | 0.0508 | 0.0404 | 0.0589 | 0.0016 | 1.6873 | 0.8657 | 0.7319 | 8259.6973 | 34.5817 | 9.606 | 9151.1418 | 38.314 | 10.6428 | 11739.5865 | 49.1513 | 13.6531 | -13.3 | -12.8 |  |  | відсутні
12 | [13 empty] | 8259.6973 | 34.5817 | 9.606 | 9151.1418 | 38.314 | 10.6428 | 11739.5865 | 49.1513 | 13.6531
13 | [13 empty] | 8259.6973 | 34.5817 | 9.606 | 9151.1418 | 38.314 | 10.6428 | 11739.5865 | 49.1513 | 13.6531
14 | 92.0116 | 3.9147 | 1.0321 | 0.1303 | 0.1895 | 0.0038 | 0.0484 | 0.0382 | 0.0599 | 0.0026 | 1.7301 | 0.8389 | 0.7312 | 8252.3886 | 34.5511 | 9.5975 | 9143.2599 | 38.281 | 10.6336 | 11734.714 | 49.1309 | 13.6475
15 | 91.9232 | 3.9699 | 1.0457 | 0.1319 | 0.1924 | 0.0029 | 0.0491 | 0.0388 | 0.0571 | 0.0025 | 1.7358 | 0.8509 | 0.7319 | 8256.2101 | 34.5671 | 9.602 | 9147.2725 | 38.2978 | 10.6383 | 11734.6185 | 49.1305 | 13.6474
16 | 91.7856 | 4.0029 | 1.0686 | 0.1353 | 0.1992 | 0.0038 | 0.051 | 0.0401 | 0.0569 | 0.0023 | 1.7855 | 0.8688 | 0.7331 | 8258.5508 | 34.5769 | 9.6047 | 9149.5893 | 38.3075 | 10.641 | 11728.0502 | 49.103 | 13.6397
17 | 92.013 | 3.9245 | 1.0239 | 0.1298 | 0.1903 | 0.0011 | 0.0489 | 0.0385 | 0.0577 | 0.0019 | 1.7116 | 0.8588 | 0.7312 | 8250.86 | 34.5447 | 9.5958 | 9141.6119 | 38.2741 | 10.6317 | 11732.66 | 49.1223 | 13.6451
18 | 91.9865 | 3.9389 | 1.0407 | 0.1253 | 0.1817 | 0.0035 | 0.0479 | 0.0377 | 0.057 | 0.0026 | 1.7256 | 0.8526 | 0.7313 | 8250.6928 | 34.544 | 9.5956 | 9141.3969 | 38.2732 | 10.6314 | 11731.9912 | 49.1195 | 13.6443 | -13 | -12.6
19 | [13 empty] | 8250.6928 | 34.544 | 9.5956 | 9141.3969 | 38.2732 | 10.6314 | 11731.9912 | 49.1195 | 13.6443
20 | [13 empty] | 8250.6928 | 34.544 | 9.5956 | 9141.3969 | 38.2732 | 10.6314 | 11731.9912 | 49.1195 | 13.6443
21 | 92.017 | 3.9368 | 1.0119 | 0.1263 | 0.1852 | 0.0038 | 0.0482 | 0.038 | 0.0607 | 0.0036 | 1.6981 | 0.8704 | 0.7312 | 8249.9046 | 34.5407 | 9.5946 | 9140.5848 | 38.2698 | 10.6305 | 11731.4418 | 49.1172 | 13.6437
22 | 91.8515 | 3.9898 | 1.028 | 0.128 | 0.1881 | 0.0039 | 0.0491 | 0.0387 | 0.0581 | 0.0026 | 1.7768 | 0.8854 | 0.7323 | 8248.2327 | 34.5337 | 9.5927 | 9138.5069 | 38.2611 | 10.6281 | 11719.9534 | 49.0691 | 13.6303
23 | 91.9476 | 3.9804 | 1.0385 | 0.1294 | 0.1904 | 0.0038 | 0.0494 | 0.0389 | 0.0583 | 0.001 | 1.681 | 0.8813 | 0.7319 | 8257.9059 | 34.5742 | 9.6039 | 9149.1833 | 38.3058 | 10.6405 | 11736.7442 | 49.1394 | 13.6498
24 | 91.9098 | 3.9584 | 1.0072 | 0.1279 | 0.1879 | 0.0037 | 0.049 | 0.039 | 0.0603 | 0.0033 | 1.7683 | 0.8851 | 0.7319 | 8244.9605 | 34.52 | 9.5889 | 9135.0436 | 38.2466 | 10.6241 | 11718.783 | 49.0642 | 13.6289
25 | 91.9578 | 4.0059 | 1.0474 | 0.1285 | 0.189 | 0.0036 | 0.0492 | 0.039 | 0.0596 | 0.0008 | 1.6416 | 0.8776 | 0.7319 | 8263.9726 | 34.5996 | 9.611 | 9155.8232 | 38.3336 | 10.6482 | 11745.2232 | 49.1749 | 13.6597 | -12.5 | -12
26 | [13 empty] | 8263.9726 | 34.5996 | 9.611 | 9155.8232 | 38.3336 | 10.6482 | 11745.2232 | 49.1749 | 13.6597
27 | [13 empty] | 8263.9726 | 34.5996 | 9.611 | 9155.8232 | 38.3336 | 10.6482 | 11745.2232 | 49.1749 | 13.6597
28 | 91.9933 | 3.9474 | 1.015 | 0.1273 | 0.1868 | 0.0037 | 0.0485 | 0.0385 | 0.0582 | 0.0029 | 1.7055 | 0.8729 | 0.7313 | 8250.0479 | 34.5413 | 9.5948 | 9140.7042 | 38.2703 | 10.6306 | 11730.4387 | 49.113 | 13.6425 |  |  | менше 0,006 | менше 0,02
29 | 91.9776 | 3.9277 | 1.009 | 0.1254 | 0.1852 | 0.0038 | 0.0489 | 0.0388 | 0.0602 | 0.0028 | 1.7432 | 0.8775 | 0.7314 | 8244.8649 | 34.5196 | 9.5888 | 9135.0436 | 38.2466 | 10.6241 | 11722.6045 | 49.0802 | 13.6334
30 | 91.6883 | 4.0876 | 1.0444 | 0.1294 | 0.1958 | 0.0013 | 0.0515 | 0.0409 | 0.064 | 0.0025 | 1.7548 | 0.9396 | 0.734 | 8257.8581 | 34.574 | 9.6039 | 9148.7295 | 38.3039 | 10.64 | 11719.6906 | 49.068 | 13.63
31 | 91.641 | 4.0717 | 1.0486 | 0.1295 | 0.1964 | 0.0037 | 0.0514 | 0.041 | 0.0635 | 0.0021 | 1.8047 | 0.9462 | 0.7343 | 8253.4873 | 34.5557 | 9.5988 | 9143.8809 | 38.2836 | 10.6343 | 11710.8056 | 49.0308 | 13.6197 | -12.3 | -12
[14 empty] | 8253.535 | 34.5559 | 9.5989 | 9144.2631 | 38.2852 | 10.6348
Середньозважене значення теплоти згоряння:
| Начальник Диканського ЛВУМГ | [8 empty] | Павлюк І.Б. | [10 empty] | 2019-02-01
|  | Підрозділу підприємства, якому підпорядкована лабораторія | [8 empty] | прізвище | [5 empty] | підпис |  |  |  | дата
| Завідувач ВХАЛ | [8 empty] | Горшковоз О.В. | [10 empty] | 2019-02-01
|  | Лабораторія, де здійснювалось вимірювання газу | [8 empty] | прізвище | [5 empty] | підпис |  |  |  | дата
| Начальник служби ГВ та М | [8 empty] | Левадний С.А. | [10 empty] | 2019-02-01
|  | Підрозділу, відповідального за облік газу за маршрутом | [8 empty] | прізвище | [5 empty] | підпис |  |  |  | дата

## додаток
Додаток до Паспорту фізико-хімічних показників природного газу. Маршрут №104
Область | ГРС, прямий споживач | Cередньозважене значення вищої теплоти згоряння
|  | ккал/м³ | МДж/м³ | кВт*год./м³
Маршрут №104 |  | 9144.2631 | 38.2852 | 10.6348
Полтавська | ГРС Диканька | 9144.2631 | 38.2852 | 10.6348
Начальник Диканського ЛВУМГ |  | Павлюк І.Б. |  |  | 2019-02-01
Підрозділу підприємства, якому підпорядкована лабораторія |  | прізвище |  | підпис | дата
Завідувач ВХАЛ |  | Горшковоз О.В. |  |  | 2019-02-01
Лабораторія, де здійснювалось вимірювання газу |  | прізвище |  | підпис | дата
Начальник служби ГВ та М |  | Левадний С.А. |  |  | 2019-02-01
Підрозділу, відповідального за облік газу за маршрутом |  | прізвище |  | підпис | дата