## паспорт
АТ "Укртрансгаз" | [5 empty] | ПАСПОРТ ФІЗИКО-ХІМІЧНИХ ПОКАЗНИКІВ ПРИРОДНОГО ГАЗУ №63 | [18 empty] | Маршрут №63
Філія "УМГ "Київтрансгаз" | [5 empty] | переданого Лубенським ЛВУМГ та прийнятого ПАТ "ЛУБНИГАЗ", ПАТ "ПОЛТАВАГАЗ"
Лубенський п/м Лубенське ЛВУМГ
Вимірювальна хіміко-аналітична лабораторія
по газопроводу "Єлець-Курськ-Київ" (ЄКК)
Свідоцтво № 088-18 чинне до 21.12.2021 р. | [20 empty] | за період з 01.01.2019р. по 31.01.2019р.
Число місяця | Компонентний склад, % мол. | [11 empty] | Фізико-хімічні показники газу обчислені на основі компонентного складу, 101,325 кПа | [9 empty] | Температура точки роси вологи (Р = 3.92 МПа), °С | Температура точки роси вуглеводнів, °С | Масова концентрація сірководню, г/м3 | Масова концентрація меркаптанової сірки, г/м3 | Маса механічних домішок, г/м3
[13 empty] | Густина абсолютна, кг/м3,при 20 ºС, | Температура вимірювання/згоряння при 20/25°С
| метан, С1 | етан, С2 | пропан, С3 | ізо-бутан, і-С4 | н-бутан, н-С4 | нео-пентан, нео-С5 | ізо-пентан, і-С5 | н-пентан, н-С5 | гексани та вищі, С6+ | кисень, О2 | азот, N2 | діоксид вуглецю, CО2 |  | Теплота згоряння нижча |  |  | Теплота згоряння вища |  |  | Число Воббе вище
[14 empty] | ккал/м3 | МДж/м3 | кВт⋅год/м3 | ккал/м3 | МДж/м3 | кВт⋅год/м3 | ккал/м3 | МДж/м3 | кВт⋅год/м3
1 | [13 empty] | 8252.1258 | 34.55 | 9.5972 | 9145.4095 | 38.29 | 10.6361 | 11753.6067 | 49.21 | 13.6694
2 | 92.8272 | 3.576 | 0.977 | 0.125 | 0.165 | 0.0043 | 0.0432 | 0.0335 | 0.0454 | 0.0064 | 1.475 | 0.722 | 0.7248 | 8242.572 | 34.51 | 9.5861 | 9133.4672 | 38.24 | 10.6222 | 11772.7144 | 49.29 | 13.6917 | -13.5 | -10.2
3 | [13 empty] | 8242.572 | 34.51 | 9.5861 | 9133.4672 | 38.24 | 10.6222 | 11772.7144 | 49.29 | 13.6917
4 | [13 empty] | 8242.572 | 34.51 | 9.5861 | 9133.4672 | 38.24 | 10.6222 | 11772.7144 | 49.29 | 13.6917
5 | [13 empty] | 8242.572 | 34.51 | 9.5861 | 9133.4672 | 38.24 | 10.6222 | 11772.7144 | 49.29 | 13.6917
6 | [13 empty] | 8242.572 | 34.51 | 9.5861 | 9133.4672 | 38.24 | 10.6222 | 11772.7144 | 49.29 | 13.6917
7 | [13 empty] | 8242.572 | 34.51 | 9.5861 | 9133.4672 | 38.24 | 10.6222 | 11772.7144 | 49.29 | 13.6917
8 | 93.7005 | 3.195 | 0.893 | 0.122 | 0.149 | 0.003 | 0.036 | 0.0271 | 0.033 | 0.0094 | 1.28 | 0.552 | 0.7176 | 8225.8528 | 34.44 | 9.5667 | 9116.748 | 38.17 | 10.6028 | 11810.9298 | 49.45 | 13.7361 | -16.1 | -14.1 | 0,0002
9 | [13 empty] | 8225.8528 | 34.44 | 9.5667 | 9116.748 | 38.17 | 10.6028 | 11810.9298 | 49.45 | 13.7361
10 | [13 empty] | 8225.8528 | 34.44 | 9.5667 | 9116.748 | 38.17 | 10.6028 | 11810.9298 | 49.45 | 13.7361
11 | [13 empty] | 8225.8528 | 34.44 | 9.5667 | 9116.748 | 38.17 | 10.6028 | 11810.9298 | 49.45 | 13.7361
12 | [13 empty] | 8225.8528 | 34.44 | 9.5667 | 9116.748 | 38.17 | 10.6028 | 11810.9298 | 49.45 | 13.7361
13 | [13 empty] | 8225.8528 | 34.44 | 9.5667 | 9116.748 | 38.17 | 10.6028 | 11810.9298 | 49.45 | 13.7361
14 | 93.952 | 3.095 | 0.88 | 0.121 | 0.144 | 0.0023 | 0.0343 | 0.0256 | 0.0313 | 0.0055 | 1.204 | 0.505 | 0.7157 | 8225.8528 | 34.44 | 9.5667 | 9116.748 | 38.17 | 10.6028 | 11827.649 | 49.52 | 13.7556 | -16.2 | -13.2
15 | [13 empty] | 8225.8528 | 34.44 | 9.5667 | 9116.748 | 38.17 | 10.6028 | 11827.649 | 49.52 | 13.7556
16 | [13 empty] | 8225.8528 | 34.44 | 9.5667 | 9116.748 | 38.17 | 10.6028 | 11827.649 | 49.52 | 13.7556
17 | [13 empty] | 8225.8528 | 34.44 | 9.5667 | 9116.748 | 38.17 | 10.6028 | 11827.649 | 49.52 | 13.7556 |  |  |  |  | відсутні
18 | [13 empty] | 8225.8528 | 34.44 | 9.5667 | 9116.748 | 38.17 | 10.6028 | 11827.649 | 49.52 | 13.7556
19 | [13 empty] | 8225.8528 | 34.44 | 9.5667 | 9116.748 | 38.17 | 10.6028 | 11827.649 | 49.52 | 13.7556
20 | [13 empty] | 8225.8528 | 34.44 | 9.5667 | 9116.748 | 38.17 | 10.6028 | 11827.649 | 49.52 | 13.7556
21 | 93.5501 | 3.289 | 0.904 | 0.123 | 0.152 | 0.003 | 0.0376 | 0.0289 | 0.0371 | 0.0043 | 1.279 | 0.592 | 0.719 | 8233.0182 | 34.47 | 9.575 | 9123.9134 | 38.2 | 10.6111 | 11808.5413 | 49.44 | 13.7333 | -16.4 | -12.8
22 | [13 empty] | 8233.0182 | 34.47 | 9.575 | 9123.9134 | 38.2 | 10.6111 | 11808.5413 | 49.44 | 13.7333
23 | [13 empty] | 8233.0182 | 34.47 | 9.575 | 9123.9134 | 38.2 | 10.6111 | 11808.5413 | 49.44 | 13.7333
24 | [13 empty] | 8233.0182 | 34.47 | 9.575 | 9123.9134 | 38.2 | 10.6111 | 11808.5413 | 49.44 | 13.7333
25 | [13 empty] | 8233.0182 | 34.47 | 9.575 | 9123.9134 | 38.2 | 10.6111 | 11808.5413 | 49.44 | 13.7333
26 | [13 empty] | 8233.0182 | 34.47 | 9.575 | 9123.9134 | 38.2 | 10.6111 | 11808.5413 | 49.44 | 13.7333
27 | [13 empty] | 8233.0182 | 34.47 | 9.575 | 9123.9134 | 38.2 | 10.6111 | 11808.5413 | 49.44 | 13.7333
28 | 93.7601 | 3.124 | 0.883 | 0.123 | 0.15 | 0.0031 | 0.0362 | 0.0275 | 0.0357 | 0.0064 | 1.336 | 0.515 | 0.717 | 8218.6874 | 34.41 | 9.5583 | 9104.8057 | 38.12 | 10.5889 | 11801.3759 | 49.41 | 13.725 | -17 | -13 |  | 0,0013
29 | [13 empty] | 8218.6874 | 34.41 | 9.5583 | 9104.8057 | 38.12 | 10.5889 | 11801.3759 | 49.41 | 13.725
30 | [13 empty] | 8218.6874 | 34.41 | 9.5583 | 9104.8057 | 38.12 | 10.5889 | 11801.3759 | 49.41 | 13.725
31 | [13 empty] | 8218.6874 | 34.41 | 9.5583 | 9104.8057 | 38.12 | 10.5889 | 11801.3759 | 49.41 | 13.725
Рівень одоризації відповідає чинним нормативним документам | [13 empty] | 8230.6058 | 34.4599 | 9.5722 | 9120.9995 | 38.1878 | 10.6077
Середньозважене значення теплоти згоряння:
| Головний інженер Лубенського ЛВУМГ | [8 empty] | Сирота В.П. | [10 empty] | 2019-02-01
|  | Підрозділу підприємства, якому підпорядкована лабораторія | [8 empty] | прізвище | [5 empty] | підпис |  |  |  | дата
| Завідувач ВХАЛ | [8 empty] | Алєксєєнко Н.А. | [10 empty] | 2019-02-01
|  | Лабораторія, де здійснювалось вимірювання газу | [8 empty] | прізвище | [5 empty] | підпис |  |  |  | дата
| Начальник служби ГВ і М | [8 empty] | Шило О.Є. | [10 empty] | 2019-02-01
|  | Підрозділу, відповідального за облік газу за маршрутом | [8 empty] | прізвище | [5 empty] | підпис |  |  |  | дата

## додаток
Додаток до Паспорту фізико-хімічних показників природного газу. Маршрут №63
Область | ГРС, прямий споживач | Cередньозважене значення вищої теплоти згоряння
|  | ккал/м³ | МДж/м³ | кВт*год./м³
Маршрут №63 |  | 9120.9995 | 38.1878 | 10.6077
Полтавська | Ісківці | 9121.1428 | 38.1884 | 10.6079
Полтавська | Безсали | 9120.9756 | 38.1877 | 10.6077
Полтавська | Каплинці | 9120.9995 | 38.1878 | 10.6077
Полтавська | Кейбалівка | 9120.9517 | 38.1876 | 10.6077
Полтавська | Лука | 9120.88 | 38.1873 | 10.6076
Полтавська | Яцини | 9121.2144 | 38.1887 | 10.608
Головний інженер Лубенського ЛВУМГ |  | Сирота В.П. |  |  | 2019-02-01
Підрозділу підприємства, якому підпорядкована лабораторія |  | прізвище |  | підпис | дата
Завідувач ВХАЛ |  | Алєксєєнко Н.А. |  |  | 2019-02-01
Лабораторія, де здійснювалось вимірювання газу |  | прізвище |  | підпис | дата
Начальник служби ГВ і М |  | Шило О.Є. |  |  | 2019-02-01
Підрозділу, відповідального за облік газу за маршрутом |  | прізвище |  | підпис | дата