## паспорт
АТ "Укртрансгаз" | [5 empty] | ПАСПОРТ ФІЗИКО-ХІМІЧНИХ ПОКАЗНИКІВ ПРИРОДНОГО ГАЗУ №860 | [18 empty] | Маршрут №860
Філія "УМГ "Черкаситрансгаз" | [5 empty] | переданого Кременчуцьким ЛВУМГ та прийнятого ПАТ "Полтавагаз", ПАТ "Кременчукгаз", ДП "Укравтогаз", ТОВ "Кременчукавтогаз"
Кременчуцький п/м Кременчуцьке ЛВУМГ
Вимірювальна хіміко-аналітична лабораторія
по газопроводу "Диканька-Кременчук-Кривий Ріг" (ДККР)
Свідоцтво № 015-18 КФ від 28.11.18 р. чинне до 27.11.21 р. | [20 empty] | за період з 01.01.2019р. по 31.01.2019р.
Число місяця | Компонентний склад, % мол. | [11 empty] | Фізико-хімічні показники газу обчислені на основі компонентного складу, 101,325 кПа | [9 empty] | Температура точки роси вологи (Р = 3.92 МПа), °С | Температура точки роси вуглеводнів, °С | Масова концентрація сірководню, г/м3 | Масова концентрація меркаптанової сірки, г/м3 | Маса механічних домішок, г/м3
[13 empty] | Густина абсолютна, кг/м3,при 20 ºС, | Температура вимірювання/згоряння при 20/25°С
| метан, С1 | етан, С2 | пропан, С3 | ізо-бутан, і-С4 | н-бутан, н-С4 | нео-пентан, нео-С5 | ізо-пентан, і-С5 | н-пентан, н-С5 | гексани та вищі, С6+ | кисень, О2 | азот, N2 | діоксид вуглецю, CО2 |  | Теплота згоряння нижча |  |  | Теплота згоряння вища |  |  | Число Воббе вище
[14 empty] | ккал/м3 | МДж/м3 | кВт⋅год/м3 | ккал/м3 | МДж/м3 | кВт⋅год/м3 | ккал/м3 | МДж/м3 | кВт⋅год/м3
1 | [13 empty] | 8261.6797 | 34.59 | 9.6083 | 9152.5749 | 38.32 | 10.6444 | 11674.7876 | 48.88 | 13.5778
2 | [13 empty] | 8261.6797 | 34.59 | 9.6083 | 9152.5749 | 38.32 | 10.6444 | 11674.7876 | 48.88 | 13.5778
3 | [13 empty] | 8261.6797 | 34.59 | 9.6083 | 9152.5749 | 38.32 | 10.6444 | 11674.7876 | 48.88 | 13.5778
4 | 91.2746 | 4.0892 | 1.1868 | 0.1345 | 0.2251 | 0.0043 | 0.0534 | 0.0431 | 0.0714 | 0.0041 | 1.4137 | 1.4998 | 0.7415 | 8268.8451 | 34.62 | 9.6167 | 9159.7403 | 38.35 | 10.6528 | 11674.7876 | 48.88 | 13.5778 | -10.2 | -12.8
5 | [13 empty] | 8268.8451 | 34.62 | 9.6167 | 9159.7403 | 38.35 | 10.6528 | 11674.7876 | 48.88 | 13.5778
6 | [13 empty] | 8268.8451 | 34.62 | 9.6167 | 9159.7403 | 38.35 | 10.6528 | 11674.7876 | 48.88 | 13.5778
7 | [13 empty] | 8268.8451 | 34.62 | 9.6167 | 9159.7403 | 38.35 | 10.6528 | 11674.7876 | 48.88 | 13.5778
8 | [13 empty] | 8268.8451 | 34.62 | 9.6167 | 9159.7403 | 38.35 | 10.6528 | 11674.7876 | 48.88 | 13.5778
9 | [13 empty] | 8268.8451 | 34.62 | 9.6167 | 9159.7403 | 38.35 | 10.6528 | 11674.7876 | 48.88 | 13.5778
10 | [13 empty] | 8268.8451 | 34.62 | 9.6167 | 9159.7403 | 38.35 | 10.6528 | 11674.7876 | 48.88 | 13.5778
11 | 91.6174 | 3.9561 | 1.1172 | 0.1327 | 0.2153 | 0.0043 | 0.0538 | 0.0442 | 0.0838 | 0.004 | 1.4302 | 1.341 | 0.7383 | 8264.0681 | 34.6 | 9.6111 | 9157.3518 | 38.34 | 10.65 | 11693.8953 | 48.96 | 13.6 | -12.7 | -16
12 | [13 empty] | 8264.0681 | 34.6 | 9.6111 | 9157.3518 | 38.34 | 10.65 | 11693.8953 | 48.96 | 13.6
13 | [13 empty] | 8264.0681 | 34.6 | 9.6111 | 9157.3518 | 38.34 | 10.65 | 11693.8953 | 48.96 | 13.6
14 | [13 empty] | 8264.0681 | 34.6 | 9.6111 | 9157.3518 | 38.34 | 10.65 | 11693.8953 | 48.96 | 13.6
15 | 91.6336 | 3.9532 | 1.1145 | 0.132 | 0.2132 | 0.0042 | 0.0517 | 0.0422 | 0.0717 | 0.004 | 1.399 | 1.3807 | 0.7381 | 8259.2912 | 34.58 | 9.6056 | 9150.1864 | 38.31 | 10.6417 | 11686.7299 | 48.93 | 13.5917 | -9.6 | -10.6 | 0,0010 | 0,0009 | відсутні
16 | [13 empty] | 8259.2912 | 34.58 | 9.6056 | 9150.1864 | 38.31 | 10.6417 | 11686.7299 | 48.93 | 13.5917
17 | [13 empty] | 8259.2912 | 34.58 | 9.6056 | 9150.1864 | 38.31 | 10.6417 | 11686.7299 | 48.93 | 13.5917
18 | [13 empty] | 8259.2912 | 34.58 | 9.6056 | 9150.1864 | 38.31 | 10.6417 | 11686.7299 | 48.93 | 13.5917
19 | [13 empty] | 8259.2912 | 34.58 | 9.6056 | 9150.1864 | 38.31 | 10.6417 | 11686.7299 | 48.93 | 13.5917
20 | [13 empty] | 8259.2912 | 34.58 | 9.6056 | 9150.1864 | 38.31 | 10.6417 | 11686.7299 | 48.93 | 13.5917
21 | [13 empty] | 8259.2912 | 34.58 | 9.6056 | 9150.1864 | 38.31 | 10.6417 | 11686.7299 | 48.93 | 13.5917
22 | [13 empty] | 8259.2912 | 34.58 | 9.6056 | 9150.1864 | 38.31 | 10.6417 | 11686.7299 | 48.93 | 13.5917
23 | 91.5215 | 4.0209 | 1.1561 | 0.1349 | 0.223 | 0.0042 | 0.0535 | 0.0431 | 0.0704 | 0.0031 | 1.3866 | 1.3827 | 0.7392 | 8271.2335 | 34.63 | 9.6194 | 9162.1287 | 38.36 | 10.6556 | 11696.2837 | 48.97 | 13.6028 | -9.7 | -12.7
24 | [13 empty] | 8271.2335 | 34.63 | 9.6194 | 9162.1287 | 38.36 | 10.6556 | 11696.2837 | 48.97 | 13.6028
25 | [13 empty] | 8271.2335 | 34.63 | 9.6194 | 9162.1287 | 38.36 | 10.6556 | 11696.2837 | 48.97 | 13.6028
26 | [13 empty] | 8271.2335 | 34.63 | 9.6194 | 9162.1287 | 38.36 | 10.6556 | 11696.2837 | 48.97 | 13.6028
27 | [13 empty] | 8271.2335 | 34.63 | 9.6194 | 9162.1287 | 38.36 | 10.6556 | 11696.2837 | 48.97 | 13.6028
28 | [13 empty] | 8271.2335 | 34.63 | 9.6194 | 9162.1287 | 38.36 | 10.6556 | 11696.2837 | 48.97 | 13.6028
29 | [13 empty] | 8271.2335 | 34.63 | 9.6194 | 9162.1287 | 38.36 | 10.6556 | 11696.2837 | 48.97 | 13.6028
30 | 91.5833 | 3.956 | 1.1138 | 0.1314 | 0.2123 | 0.0041 | 0.0501 | 0.039 | 0.0538 | 0.0044 | 1.5026 | 1.3492 | 0.7376 | 8244.9605 | 34.52 | 9.5889 | 9135.8557 | 38.25 | 10.625 | 11674.7876 | 48.88 | 13.5778 | -10.1 | -13.4
31 | [13 empty] | 8244.9605 | 34.52 | 9.5889 | 9135.8557 | 38.25 | 10.625 | 11674.7876 | 48.88 | 13.5778
Рівень одоризації відповідає чинним нормативним документам | [13 empty] | 8264.1637 | 34.6004 | 9.6112 | 9155.3694 | 38.3317 | 10.6477
Середньозважене значення теплоти згоряння:
| Начальник Кременчуцького ЛВУМГ | [8 empty] | Кучерук В.М. | [13 empty] | 2019-02-01
|  | Підрозділу підприємства, якому підпорядкована лабораторія | [8 empty] | прізвище | [9 empty] | підпис |  |  | дата
| Начальник ВХАЛ | [8 empty] | Кучерук Н.М. | [13 empty] | 2019-02-01
|  | Лабораторія, де здійснювалось вимірювання газу | [8 empty] | прізвище | [9 empty] | підпис |  |  | дата
| Начальник служби ГВ і М | [8 empty] | Федорець В.І. | [13 empty] | 2019-02-01
|  | Підрозділу, відповідального за облік газу за маршрутом | [8 empty] | прізвище | [9 empty] | підпис |  |  | дата

## додаток
Додаток до Паспорту фізико-хімічних показників природного газу. Маршрут №860
Область | ГРС, прямий споживач | Cередньозважене значення вищої теплоти згоряння
|  | ккал/м³ | МДж/м³ | кВт*год./м³
Маршрут №860 |  | 9155.3694 | 38.3317 | 10.6477
Полтавська | АГНКС Кременчук-1 | 9155.5127 | 38.3323 | 10.6479
Полтавська | АГНКС ТОВ "Кременчукавтогаз" | 9154.6528 | 38.3287 | 10.6469
Полтавська | Бугаївка ДКК | 9155.5366 | 38.3324 | 10.6479
Полтавська | Бутенки ДКК | 9155.441 | 38.332 | 10.6478
Полтавська | Глобине ДКК | 9155.4888 | 38.3322 | 10.6478
Полтавська | Голещина ДКК | 9155.4649 | 38.3321 | 10.6478
Полтавська | Козельщина ДКК | 9155.4888 | 38.3322 | 10.6478
Полтавська | Кременчук (місто) ДКК | 9155.4888 | 38.3322 | 10.6478
Полтавська | Кременчук (пром-ть) ДКК | 9155.3216 | 38.3315 | 10.6476
Полтавська | Погреби ДКК | 9155.5366 | 38.3324 | 10.6479
Полтавська | Потоки ДКК | 9155.5605 | 38.3325 | 10.6479
Полтавська | Сушки ДКК | 9155.4649 | 38.3321 | 10.6478
Полтавська | Троїцьке ДКК | 9155.5127 | 38.3323 | 10.6479
Начальник Кременчуцького ЛВУМГ |  | Кучерук В.М. |  |  | 2019-02-01
Підрозділу підприємства, якому підпорядкована лабораторія |  | прізвище |  | підпис | дата
Начальник ВХАЛ |  | Кучерук Н.М. |  |  | 2019-02-01
Лабораторія, де здійснювалось вимірювання газу |  | прізвище |  | підпис | дата
Начальник служби ГВ і М |  | Федорець В.І. |  |  | 2019-02-01
Підрозділу, відповідального за облік газу за маршрутом |  | прізвище |  | підпис | дата