## паспорт
АТ "Укртрансгаз" | [5 empty] | ПАСПОРТ ФІЗИКО-ХІМІЧНИХ ПОКАЗНИКІВ ПРИРОДНОГО ГАЗУ №98 | [18 empty] | Маршрут №98
Філія "УМГ "Київтрансгаз" | [5 empty] | переданого Диканським ЛВУМГ та прийнятого ПАТ "Полтавагаз"
Диканський п/м Диканське ЛВУМГ
Вимірювальна хіміко-аналітична лабораторія
по газопроводу "Єфремівка-Диканька-Київ" (ЄДК)
Свідоцтво № 092-18 чинне до 28.12.2021 р. | [20 empty] | за період з 01.01.2019р. по 31.01.2019р.
Число місяця | Компонентний склад, % мол. | [11 empty] | Фізико-хімічні показники газу обчислені на основі компонентного складу, 101,325 кПа | [9 empty] | Температура точки роси вологи (Р = 3.92 МПа), °С | Температура точки роси вуглеводнів, °С | Масова концентрація сірководню, г/м3 | Масова концентрація меркаптанової сірки, г/м3 | Маса механічних домішок, г/м3
[13 empty] | Густина абсолютна, кг/м3,при 20 ºС, | Температура вимірювання/згоряння при 20/25°С
| метан, С1 | етан, С2 | пропан, С3 | ізо-бутан, і-С4 | н-бутан, н-С4 | нео-пентан, нео-С5 | ізо-пентан, і-С5 | н-пентан, н-С5 | гексани та вищі, С6+ | кисень, О2 | азот, N2 | діоксид вуглецю, CО2 |  | Теплота згоряння нижча |  |  | Теплота згоряння вища |  |  | Число Воббе вище
[14 empty] | ккал/м3 | МДж/м3 | кВт⋅год/м3 | ккал/м3 | МДж/м3 | кВт⋅год/м3 | ккал/м3 | МДж/м3 | кВт⋅год/м3
1 | [13 empty] | 8064.4407 | 33.7642 | 9.3789 | 8933.7443 | 37.4038 | 10.3899 | 11361.589 | 47.5687 | 13.2135
2 | 89.2575 | 3.8154 | 1.1735 | 0.1566 | 0.2605 | 0.0047 | 0.0704 | 0.0595 | 0.0765 | 0.0007 | 4.5509 | 0.5739 | 0.7464 | 8093.1739 | 33.8845 | 9.4124 | 8964.7465 | 37.5336 | 10.426 | 11387.6471 | 47.6778 | 13.2438
3 | [13 empty] | 8093.1739 | 33.8845 | 9.4124 | 8964.7465 | 37.5336 | 10.426 | 11387.6471 | 47.6778 | 13.2438
4 | [13 empty] | 8093.1739 | 33.8845 | 9.4124 | 8964.7465 | 37.5336 | 10.426 | 11387.6471 | 47.6778 | 13.2438
5 | [13 empty] | 8093.1739 | 33.8845 | 9.4124 | 8964.7465 | 37.5336 | 10.426 | 11387.6471 | 47.6778 | 13.2438
6 | [13 empty] | 8093.1739 | 33.8845 | 9.4124 | 8964.7465 | 37.5336 | 10.426 | 11387.6471 | 47.6778 | 13.2438
7 | [13 empty] | 8093.1739 | 33.8845 | 9.4124 | 8964.7465 | 37.5336 | 10.426 | 11387.6471 | 47.6778 | 13.2438
8 | [13 empty] | 8093.1739 | 33.8845 | 9.4124 | 8964.7465 | 37.5336 | 10.426 | 11387.6471 | 47.6778 | 13.2438
9 | [13 empty] | 8093.1739 | 33.8845 | 9.4124 | 8964.7465 | 37.5336 | 10.426 | 11387.6471 | 47.6778 | 13.2438
10 | 89.181 | 3.8119 | 1.1388 | 0.1531 | 0.256 | 0.0046 | 0.0708 | 0.0596 | 0.0724 | 0.0007 | 4.6674 | 0.5837 | 0.7465 | 8075.9053 | 33.8122 | 9.3923 | 8945.8538 | 37.4545 | 10.404 | 11363.5236 | 47.5768 | 13.2158 | -10.7 | -12.8
11 | [13 empty] | 8075.9053 | 33.8122 | 9.3923 | 8945.8538 | 37.4545 | 10.404 | 11363.5236 | 47.5768 | 13.2158 |  |  |  |  | відсутні
12 | [13 empty] | 8075.9053 | 33.8122 | 9.3923 | 8945.8538 | 37.4545 | 10.404 | 11363.5236 | 47.5768 | 13.2158
13 | [13 empty] | 8075.9053 | 33.8122 | 9.3923 | 8945.8538 | 37.4545 | 10.404 | 11363.5236 | 47.5768 | 13.2158
14 | [13 empty] | 8075.9053 | 33.8122 | 9.3923 | 8945.8538 | 37.4545 | 10.404 | 11363.5236 | 47.5768 | 13.2158
15 | [13 empty] | 8075.9053 | 33.8122 | 9.3923 | 8945.8538 | 37.4545 | 10.404 | 11363.5236 | 47.5768 | 13.2158
16 | 89.3893 | 3.7698 | 1.1413 | 0.1528 | 0.2569 | 0.0047 | 0.071 | 0.0606 | 0.097 | 0.0013 | 4.4909 | 0.5643 | 0.7459 | 8097.2582 | 33.9016 | 9.4171 | 8969.3562 | 37.5529 | 10.4314 | 11397.583 | 47.7194 | 13.2554
17 | [13 empty] | 8097.2582 | 33.9016 | 9.4171 | 8969.3562 | 37.5529 | 10.4314 | 11397.583 | 47.7194 | 13.2554
18 | [13 empty] | 8097.2582 | 33.9016 | 9.4171 | 8969.3562 | 37.5529 | 10.4314 | 11397.583 | 47.7194 | 13.2554
19 | [13 empty] | 8097.2582 | 33.9016 | 9.4171 | 8969.3562 | 37.5529 | 10.4314 | 11397.583 | 47.7194 | 13.2554
20 | [13 empty] | 8097.2582 | 33.9016 | 9.4171 | 8969.3562 | 37.5529 | 10.4314 | 11397.583 | 47.7194 | 13.2554
21 | [13 empty] | 8097.2582 | 33.9016 | 9.4171 | 8969.3562 | 37.5529 | 10.4314 | 11397.583 | 47.7194 | 13.2554
22 | [13 empty] | 8097.2582 | 33.9016 | 9.4171 | 8969.3562 | 37.5529 | 10.4314 | 11397.583 | 47.7194 | 13.2554
23 | 89.2166 | 3.7975 | 1.1555 | 0.1543 | 0.2576 | 0.0047 | 0.0693 | 0.0581 | 0.0679 | 0.0012 | 4.6281 | 0.5892 | 0.7463 | 8078.1505 | 33.8216 | 9.3949 | 8948.3855 | 37.4651 | 10.407 | 11368.0139 | 47.5956 | 13.221 | -10.1 | -14.1
24 | [13 empty] | 8078.1505 | 33.8216 | 9.3949 | 8948.3855 | 37.4651 | 10.407 | 11368.0139 | 47.5956 | 13.221
25 | [13 empty] | 8078.1505 | 33.8216 | 9.3949 | 8948.3855 | 37.4651 | 10.407 | 11368.0139 | 47.5956 | 13.221
26 | [13 empty] | 8078.1505 | 33.8216 | 9.3949 | 8948.3855 | 37.4651 | 10.407 | 11368.0139 | 47.5956 | 13.221
27 | [13 empty] | 8078.1505 | 33.8216 | 9.3949 | 8948.3855 | 37.4651 | 10.407 | 11368.0139 | 47.5956 | 13.221
28 | [13 empty] | 8078.1505 | 33.8216 | 9.3949 | 8948.3855 | 37.4651 | 10.407 | 11368.0139 | 47.5956 | 13.221 |  |  | менше 0,006 | менше 0,02
29 | [13 empty] | 8078.1505 | 33.8216 | 9.3949 | 8948.3855 | 37.4651 | 10.407 | 11368.0139 | 47.5956 | 13.221
30 | [13 empty] | 8078.1505 | 33.8216 | 9.3949 | 8948.3855 | 37.4651 | 10.407 | 11368.0139 | 47.5956 | 13.221
31 | 89.3977 | 3.7281 | 1.1329 | 0.1529 | 0.2572 | 0.0046 | 0.0713 | 0.0622 | 0.0742 | 0.001 | 4.5496 | 0.5682 | 0.7453 | 8082.5453 | 33.84 | 9.4 | 8951.9443 | 37.48 | 10.4111 | 11381.0071 | 47.65 | 13.2361 | -10.3 | -13.4
[14 empty] | 8085.698 | 33.8532 | 9.4037 | 8956.5779 | 37.4994 | 10.4165
Середньозважене значення теплоти згоряння:
| Начальник Диканського ЛВУМГ | [8 empty] | Павлюк І.Б. | [10 empty] | 2019-02-01
|  | Підрозділу підприємства, якому підпорядкована лабораторія | [8 empty] | прізвище | [5 empty] | підпис |  |  |  | дата
| Завідувач ВХАЛ | [8 empty] | Горшковоз О.В. | [10 empty] | 2019-02-01
|  | Лабораторія, де здійснювалось вимірювання газу | [8 empty] | прізвище | [5 empty] | підпис |  |  |  | дата
| Начальник служби ГВ та М | [8 empty] | Левадний С.А. | [10 empty] | 2019-02-01
|  | Підрозділу, відповідального за облік газу за маршрутом | [8 empty] | прізвище | [5 empty] | підпис |  |  |  | дата

## додаток
Додаток до Паспорту фізико-хімічних показників природного газу. Маршрут №98
Область | ГРС, прямий споживач | Cередньозважене значення вищої теплоти згоряння
|  | ккал/м³ | МДж/м³ | кВт*год./м³
Маршрут №98 |  | 8956.5779 | 37.4994 | 10.4165
Полтавська | ГРС Божкове | 8956.6496 | 37.4997 | 10.4166
Полтавська | ГРС Ковалівка | 8956.5779 | 37.4994 | 10.4165
Полтавська | ГРС Рунівщина | 8956.6257 | 37.4996 | 10.4166
Начальник Диканського ЛВУМГ |  | Павлюк І.Б. |  |  | 2019-02-01
Підрозділу підприємства, якому підпорядкована лабораторія |  | прізвище |  | підпис | дата
Завідувач ВХАЛ |  | Горшковоз О.В. |  |  | 2019-02-01
Лабораторія, де здійснювалось вимірювання газу |  | прізвище |  | підпис | дата
Начальник служби ГВ та М |  | Левадний С.А. |  |  | 2019-02-01
Підрозділу, відповідального за облік газу за маршрутом |  | прізвище |  | підпис | дата