## паспорт
АТ "Укртрансгаз" | [5 empty] | ПАСПОРТ ФІЗИКО-ХІМІЧНИХ ПОКАЗНИКІВ ПРИРОДНОГО ГАЗУ №108 | [18 empty] | Маршрут №108
Філія "УМГ "Київтрансгаз" | [5 empty] | переданого Диканським ЛВУМГ та прийнятого ПАТ "Полтавагаз"
Диканський п/м Диканське ЛВУМГ
Вимірювальна хіміко-аналітична лабораторія
по газопроводу "Шебелинка-Полтава-Київ" (ШПК)
Свідоцтво № 092-18 чинне до 28.12.2021 р. | [20 empty] | за період з 01.01.2019р. по 31.01.2019р.
Число місяця | Компонентний склад, % мол. | [11 empty] | Фізико-хімічні показники газу обчислені на основі компонентного складу, 101,325 кПа | [9 empty] | Температура точки роси вологи (Р = 3.92 МПа), °С | Температура точки роси вуглеводнів, °С | Масова концентрація сірководню, г/м3 | Масова концентрація меркаптанової сірки, г/м3 | Маса механічних домішок, г/м3
[13 empty] | Густина абсолютна, кг/м3,при 20 ºС, | Температура вимірювання/згоряння при 20/25°С
| метан, С1 | етан, С2 | пропан, С3 | ізо-бутан, і-С4 | н-бутан, н-С4 | нео-пентан, нео-С5 | ізо-пентан, і-С5 | н-пентан, н-С5 | гексани та вищі, С6+ | кисень, О2 | азот, N2 | діоксид вуглецю, CО2 |  | Теплота згоряння нижча |  |  | Теплота згоряння вища |  |  | Число Воббе вище
[14 empty] | ккал/м3 | МДж/м3 | кВт⋅год/м3 | ккал/м3 | МДж/м3 | кВт⋅год/м3 | ккал/м3 | МДж/м3 | кВт⋅год/м3
1 | [13 empty] | 8132.9179 | 34.0509 | 9.4586 | 9008.9568 | 37.7187 | 10.4774 | 11363.022 | 47.5747 | 13.2152
2 | [13 empty] | 8132.9179 | 34.0509 | 9.4586 | 9008.9568 | 37.7187 | 10.4774 | 11363.022 | 47.5747 | 13.2152
3 | 88.5039 | 5.2899 | 1.0982 | 0.0459 | 0.0913 | 0.0008 | 0.0255 | 0.0223 | 0.064 | 0.0079 | 2.0762 | 2.774 | 0.7603 | 8121.6921 | 34.0039 | 9.4455 | 8996.0831 | 37.6648 | 10.4624 | 11322.5377 | 47.4052 | 13.1681 | -12.3 | -5.8
4 | [13 empty] | 8121.6921 | 34.0039 | 9.4455 | 8996.0831 | 37.6648 | 10.4624 | 11322.5377 | 47.4052 | 13.1681
5 | [13 empty] | 8121.6921 | 34.0039 | 9.4455 | 8996.0831 | 37.6648 | 10.4624 | 11322.5377 | 47.4052 | 13.1681
6 | [13 empty] | 8121.6921 | 34.0039 | 9.4455 | 8996.0831 | 37.6648 | 10.4624 | 11322.5377 | 47.4052 | 13.1681
7 | [13 empty] | 8121.6921 | 34.0039 | 9.4455 | 8996.0831 | 37.6648 | 10.4624 | 11322.5377 | 47.4052 | 13.1681
8 | [13 empty] | 8121.6921 | 34.0039 | 9.4455 | 8996.0831 | 37.6648 | 10.4624 | 11322.5377 | 47.4052 | 13.1681
9 | 88.8627 | 5.1125 | 0.9676 | 0.0635 | 0.1187 | 0.0009 | 0.0279 | 0.0239 | 0.0679 | 0.0097 | 1.9496 | 2.7953 | 0.7584 | 8113.1653 | 33.9682 | 9.4356 | 8987.2935 | 37.628 | 10.4522 | 11325.977 | 47.4196 | 13.1721 | -15.5 | -9.1
10 | [13 empty] | 8113.1653 | 33.9682 | 9.4356 | 8987.2935 | 37.628 | 10.4522 | 11325.977 | 47.4196 | 13.1721
11 | [13 empty] | 8113.1653 | 33.9682 | 9.4356 | 8987.2935 | 37.628 | 10.4522 | 11325.977 | 47.4196 | 13.1721 |  |  |  |  | відсутні
12 | [13 empty] | 8113.1653 | 33.9682 | 9.4356 | 8987.2935 | 37.628 | 10.4522 | 11325.977 | 47.4196 | 13.1721
13 | [13 empty] | 8113.1653 | 33.9682 | 9.4356 | 8987.2935 | 37.628 | 10.4522 | 11325.977 | 47.4196 | 13.1721
14 | [13 empty] | 8113.1653 | 33.9682 | 9.4356 | 8987.2935 | 37.628 | 10.4522 | 11325.977 | 47.4196 | 13.1721
15 | [13 empty] | 8113.1653 | 33.9682 | 9.4356 | 8987.2935 | 37.628 | 10.4522 | 11325.977 | 47.4196 | 13.1721
16 | [13 empty] | 8113.1653 | 33.9682 | 9.4356 | 8987.2935 | 37.628 | 10.4522 | 11325.977 | 47.4196 | 13.1721
17 | [13 empty] | 8113.1653 | 33.9682 | 9.4356 | 8987.2935 | 37.628 | 10.4522 | 11325.977 | 47.4196 | 13.1721
18 | 88.6984 | 5.1679 | 1.107 | 0.0562 | 0.111 | 0.0009 | 0.0281 | 0.0244 | 0.0586 | 0.0066 | 2.0115 | 2.7295 | 0.7594 | 8129.0008 | 34.0345 | 9.454 | 9004.2755 | 37.6991 | 10.472 | 11340.1884 | 47.4791 | 13.1886
19 | [13 empty] | 8129.0008 | 34.0345 | 9.454 | 9004.2755 | 37.6991 | 10.472 | 11340.1884 | 47.4791 | 13.1886
20 | [13 empty] | 8129.0008 | 34.0345 | 9.454 | 9004.2755 | 37.6991 | 10.472 | 11340.1884 | 47.4791 | 13.1886
21 | [13 empty] | 8129.0008 | 34.0345 | 9.454 | 9004.2755 | 37.6991 | 10.472 | 11340.1884 | 47.4791 | 13.1886
22 | [13 empty] | 8129.0008 | 34.0345 | 9.454 | 9004.2755 | 37.6991 | 10.472 | 11340.1884 | 47.4791 | 13.1886
23 | [13 empty] | 8129.0008 | 34.0345 | 9.454 | 9004.2755 | 37.6991 | 10.472 | 11340.1884 | 47.4791 | 13.1886
24 | 88.5666 | 5.2632 | 1.0959 | 0.0459 | 0.0915 | 0.0008 | 0.0256 | 0.0224 | 0.065 | 0.0076 | 2.0539 | 2.7617 | 0.7599 | 8122.9102 | 34.009 | 9.4469 | 8997.5161 | 37.6708 | 10.4641 | 11327.3385 | 47.4253 | 13.1737
25 | [13 empty] | 8122.9102 | 34.009 | 9.4469 | 8997.5161 | 37.6708 | 10.4641 | 11327.3385 | 47.4253 | 13.1737
26 | [13 empty] | 8122.9102 | 34.009 | 9.4469 | 8997.5161 | 37.6708 | 10.4641 | 11327.3385 | 47.4253 | 13.1737
27 | [13 empty] | 8122.9102 | 34.009 | 9.4469 | 8997.5161 | 37.6708 | 10.4641 | 11327.3385 | 47.4253 | 13.1737
28 | [13 empty] | 8122.9102 | 34.009 | 9.4469 | 8997.5161 | 37.6708 | 10.4641 | 11327.3385 | 47.4253 | 13.1737 |  |  | менше 0,006 | менше 0,02
29 | 88.6749 | 5.0807 | 0.9372 | 0.0318 | 0.0742 | 0 | 0.0243 | 0.0215 | 0.0595 | 0.0115 | 2.3464 | 2.7379 | 0.7574 | 8061.6701 | 33.7526 | 9.3757 | 8931.0453 | 37.3925 | 10.3868 | 11262.3724 | 47.1533 | 13.0981 | -14.4 | -7.5
30 | [13 empty] | 8061.6701 | 33.7526 | 9.3757 | 8931.0453 | 37.3925 | 10.3868 | 11262.3724 | 47.1533 | 13.0981
31 | [13 empty] | 8061.6701 | 33.7526 | 9.3757 | 8931.0453 | 37.3925 | 10.3868 | 11262.3724 | 47.1533 | 13.0981
[14 empty] | 8116.3897 | 33.9817 | 9.4394 | 8990.5896 | 37.6418 | 10.4561
Середньозважене значення теплоти згоряння:
| Начальник Диканського ЛВУМГ | [8 empty] | Павлюк І.Б. | [10 empty] | .02.2019
|  | Підрозділу підприємства, якому підпорядкована лабораторія | [8 empty] | прізвище | [5 empty] | підпис |  |  |  | дата
| Завідувач ВХАЛ | [8 empty] | Горшковоз О.В. | [10 empty] | .02.2019
|  | Лабораторія, де здійснювалось вимірювання газу | [8 empty] | прізвище | [5 empty] | підпис |  |  |  | дата
| Начальник служби ГВ та М | [8 empty] | Левадний С.А. | [10 empty] | .02.2019
|  | Підрозділу, відповідального за облік газу за маршрутом | [8 empty] | прізвище | [5 empty] | підпис |  |  |  | дата

## додаток
Додаток до Паспорту фізико-хімічних показників природного газу. Маршрут №108
Область | ГРС, прямий споживач | Cередньозважене значення вищої теплоти згоряння
|  | ккал/м³ | МДж/м³ | кВт*год./м³
Маршрут №108 |  | 8990.5896 | 37.6418 | 10.4561
Полтавська | ГРС Більськ | 8990.6374 | 37.642 | 10.4561
Полтавська | ГРС Батьки | 8990.4224 | 37.6411 | 10.4559
Сумська | ГРС Буди | 8990.5657 | 37.6417 | 10.456
Начальник Диканського ЛВУМГ |  | Павлюк І.Б. |  |  | .02.2019
Підрозділу підприємства, якому підпорядкована лабораторія |  | прізвище |  | підпис | дата
Завідувач ВХАЛ |  | Горшковоз О.В. |  |  | .02.2019
Лабораторія, де здійснювалось вимірювання газу |  | прізвище |  | підпис | дата
Начальник служби ГВ та М |  | Левадний С.А. |  |  | .02.2019
Підрозділу, відповідального за облік газу за маршрутом |  | прізвище |  | підпис | дата