## паспорт
АТ "Укртрансгаз" | [5 empty] | ПАСПОРТ ФІЗИКО-ХІМІЧНИХ ПОКАЗНИКІВ ПРИРОДНОГО ГАЗУ №174 | [18 empty] | Маршрут №174
Філія "УМГ "Київтрансгаз" | [5 empty] | переданого Сумським ЛВУМГ та прийнятого ПАТ "Сумигаз"
Сумське ЛВУМГ
Вимірювальна хіміко-аналітична лабораторія
по газопроводу "Курськ-Київ" , "Єлець-Курськ-Диканька", "Більськ-Суми"
Свідоцтво № РУ-0053/17 чинне до 10 травня 2022 р. | [20 empty] | за період з 01.01.2019р. по 31.01.2019р.
Число місяця | Компонентний склад, % мол. | [11 empty] | Фізико-хімічні показники газу обчислені на основі компонентного складу, 101,325 кПа | [9 empty] | Температура точки роси вологи (Р = 3.92 МПа), °С | Температура точки роси вуглеводнів, °С | Масова концентрація сірководню, г/м3 | Масова концентрація меркаптанової сірки, г/м3 | Маса механічних домішок, г/м3
[13 empty] | Густина абсолютна, кг/м3,при 20 ºС, | Температура вимірювання/згоряння при 20/25°С
| метан, С1 | етан, С2 | пропан, С3 | ізо-бутан, і-С4 | н-бутан, н-С4 | нео-пентан, нео-С5 | ізо-пентан, і-С5 | н-пентан, н-С5 | гексани та вищі, С6+ | кисень, О2 | азот, N2 | діоксид вуглецю, CО2 |  | Теплота згоряння нижча |  |  | Теплота згоряння вища |  |  | Число Воббе вище
[14 empty] | ккал/м3 | МДж/м3 | кВт⋅год/м3 | ккал/м3 | МДж/м3 | кВт⋅год/м3 | ккал/м3 | МДж/м3 | кВт⋅год/м3
1 | [13 empty] | 8252.1258 | 34.55 | 9.5972 | 9138.2441 | 38.26 | 10.6278 | 11736.8875 | 49.14 | 13.65
2 | 92.8396 | 3.551 | 0.971 | 0.126 | 0.171 | 0.0037 | 0.043 | 0.034 | 0.058 | 0.0067 | 1.485 | 0.711 | 0.725 | 8244.9605 | 34.52 | 9.5889 | 9131.0788 | 38.23 | 10.6194 | 11770.326 | 49.28 | 13.6889 | -18.4 | -18.8
3 | [13 empty] | 8244.9605 | 34.52 | 9.5889 | 9131.0788 | 38.23 | 10.6194 | 11770.326 | 49.28 | 13.6889
4 | [13 empty] | 8244.9605 | 34.52 | 9.5889 | 9131.0788 | 38.23 | 10.6194 | 11770.326 | 49.28 | 13.6889
5 | [13 empty] | 8244.9605 | 34.52 | 9.5889 | 9131.0788 | 38.23 | 10.6194 | 11770.326 | 49.28 | 13.6889
6 | [13 empty] | 8244.9605 | 34.52 | 9.5889 | 9131.0788 | 38.23 | 10.6194 | 11770.326 | 49.28 | 13.6889
7 | [13 empty] | 8244.9605 | 34.52 | 9.5889 | 9131.0788 | 38.23 | 10.6194 | 11770.326 | 49.28 | 13.6889
8 | 93.6961 | 3.186 | 0.894 | 0.125 | 0.157 | 0.0032 | 0.037 | 0.029 | 0.051 | 0.0067 | 1.276 | 0.539 | 0.7181 | 8233.0182 | 34.47 | 9.575 | 9121.5249 | 38.19 | 10.6083 | 11813.3182 | 49.46 | 13.7389 | -13.7 | -16.1 | 0.0001 | 0.003 | 0
9 | [13 empty] | 8233.0182 | 34.47 | 9.575 | 9121.5249 | 38.19 | 10.6083 | 11813.3182 | 49.46 | 13.7389
10 | [13 empty] | 8233.0182 | 34.47 | 9.575 | 9121.5249 | 38.19 | 10.6083 | 11813.3182 | 49.46 | 13.7389
11 | [13 empty] | 8233.0182 | 34.47 | 9.575 | 9121.5249 | 38.19 | 10.6083 | 11813.3182 | 49.46 | 13.7389
12 | [13 empty] | 8233.0182 | 34.47 | 9.575 | 9121.5249 | 38.19 | 10.6083 | 11813.3182 | 49.46 | 13.7389
13 | [13 empty] | 8233.0182 | 34.47 | 9.575 | 9121.5249 | 38.19 | 10.6083 | 11813.3182 | 49.46 | 13.7389
14 | 93.9412 | 3.084 | 0.879 | 0.124 | 0.151 | 0.003 | 0.035 | 0.028 | 0.046 | 0.0068 | 1.212 | 0.49 | 0.7161 | 8230.6297 | 34.46 | 9.5722 | 9119.1365 | 38.18 | 10.6056 | 11825.2605 | 49.51 | 13.7528 | -12.5 | -14
15 | [13 empty] | 8230.6297 | 34.46 | 9.5722 | 9119.1365 | 38.18 | 10.6056 | 11825.2605 | 49.51 | 13.7528
16 | [13 empty] | 8230.6297 | 34.46 | 9.5722 | 9119.1365 | 38.18 | 10.6056 | 11825.2605 | 49.51 | 13.7528
17 | [13 empty] | 8230.6297 | 34.46 | 9.5722 | 9119.1365 | 38.18 | 10.6056 | 11825.2605 | 49.51 | 13.7528
18 | [13 empty] | 8230.6297 | 34.46 | 9.5722 | 9119.1365 | 38.18 | 10.6056 | 11825.2605 | 49.51 | 13.7528
19 | [13 empty] | 8230.6297 | 34.46 | 9.5722 | 9119.1365 | 38.18 | 10.6056 | 11825.2605 | 49.51 | 13.7528
20 | [13 empty] | 8230.6297 | 34.46 | 9.5722 | 9119.1365 | 38.18 | 10.6056 | 11825.2605 | 49.51 | 13.7528
21 | 93.8413 | 3.126 | 0.873 | 0.123 | 0.152 | 0.003 | 0.035 | 0.028 | 0.044 | 0.0067 | 1.253 | 0.515 | 0.7168 | 8228.2413 | 34.45 | 9.5694 | 9114.3595 | 38.16 | 10.6 | 11815.7067 | 49.47 | 13.7417 | -11 | -13.5
22 | [13 empty] | 8228.2413 | 34.45 | 9.5694 | 9114.3595 | 38.16 | 10.6 | 11815.7067 | 49.47 | 13.7417
23 | [13 empty] | 8228.2413 | 34.45 | 9.5694 | 9114.3595 | 38.16 | 10.6 | 11815.7067 | 49.47 | 13.7417
24 | [13 empty] | 8228.2413 | 34.45 | 9.5694 | 9114.3595 | 38.16 | 10.6 | 11815.7067 | 49.47 | 13.7417
25 | [13 empty] | 8228.2413 | 34.45 | 9.5694 | 9114.3595 | 38.16 | 10.6 | 11815.7067 | 49.47 | 13.7417
26 | [13 empty] | 8228.2413 | 34.45 | 9.5694 | 9114.3595 | 38.16 | 10.6 | 11815.7067 | 49.47 | 13.7417
27 | [13 empty] | 8228.2413 | 34.45 | 9.5694 | 9114.3595 | 38.16 | 10.6 | 11815.7067 | 49.47 | 13.7417
28 | 93.7959 | 3.131 | 0.88 | 0.124 | 0.153 | 0.003 | 0.036 | 0.029 | 0.047 | 0.0071 | 1.283 | 0.511 | 0.7171 | 8228.2413 | 34.45 | 9.5694 | 9114.3595 | 38.16 | 10.6 | 11813.3182 | 49.46 | 13.7389 | -10 | -12.7
29 | [13 empty] | 8228.2413 | 34.45 | 9.5694 | 9114.3595 | 38.16 | 10.6 | 11813.3182 | 49.46 | 13.7389
30 | 92.7546 | 3.602 | 0.977 | 0.129 | 0.176 | 0.0039 | 0.045 | 0.036 | 0.066 | 0.0065 | 1.497 | 0.707 | 0.7258 | 8252.1258 | 34.55 | 9.5972 | 9140.6326 | 38.27 | 10.6306 | 11772.7144 | 49.29 | 13.6917
31 | [13 empty] | 8252.1258 | 34.55 | 9.5972 | 9140.6326 | 38.27 | 10.6306 | 11772.7144 | 49.29 | 13.6917
Рівень одоризації відповідає чинним нормативним документам | [13 empty] | 8234.9528 | 34.4781 | 9.5773 | 9122.1937 | 38.1928 | 10.6091
Середньозважене значення теплоти згоряння:
| Головний інженер Сумського ЛВУМГ | [8 empty] | Соловйов О.Б. | [10 empty] | 2019-02-01
|  | Підрозділу підприємства, якому підпорядкована лабораторія | [8 empty] | прізвище | [5 empty] | підпис |  |  |  | дата
| Завідувач ВХАЛ | [8 empty] | Журавльова В.В. | [10 empty] | 2019-02-01
|  | Лабораторія, де здійснювалось вимірювання газу | [8 empty] | прізвище | [5 empty] | підпис |  |  |  | дата
| Начальник служби ГВ і М | [8 empty] | Соловйов А.І. | [10 empty] | 2019-02-01
|  | Підрозділу, відповідального за облік газу за маршрутом | [8 empty] | прізвище | [5 empty] | підпис |  |  |  | дата

## додаток
Додаток до Паспорту фізико-хімічних показників природного газу. Маршрут №174
Область | ГРС, прямий споживач | Cередньозважене значення вищої теплоти згоряння
|  | ккал/м³ | МДж/м³ | кВт*год./м³
Маршрут №174 |  | 9122.1937 | 38.1928 | 10.6091
Сумська | Білопілля | 9122.1459 | 38.1926 | 10.6091
Сумська | Бишкінь | 9122.337 | 38.1934 | 10.6093
Сумська | Буринь | 9122.1698 | 38.1927 | 10.6091
Сумська | Віри | 9122.1459 | 38.1926 | 10.6091
Сумська | Ворожба | 9122.1937 | 38.1928 | 10.6091
Сумська | Головашівка | 9122.1937 | 38.1928 | 10.6091
Сумська | Гринцеве | 9122.2176 | 38.1929 | 10.6091
Сумська | Дослідна станція | 9122.2176 | 38.1929 | 10.6091
Сумська | Дубов'язівка | 9124.2478 | 38.2014 | 10.6115
Сумська | Загорське | 9122.6714 | 38.1948 | 10.6097
Сумська | Калинівка | 0 | 0 | 0
Сумська | Колядинець | 9122.1937 | 38.1928 | 10.6091
Сумська | Конотоп | 9122.0982 | 38.1924 | 10.609
Сумська | Косівщина-місто | 9122.0504 | 38.1922 | 10.6089
Сумська | Краснопілля | 9122.1698 | 38.1927 | 10.6091
Сумська | Липова Долина | 9122.122 | 38.1925 | 10.609
Сумська | Мартинівка | 9122.122 | 38.1925 | 10.609
Сумська | Могриця | 9122.122 | 38.1925 | 10.609
Сумська | Низи | 9122.1698 | 38.1927 | 10.6091
Сумська | Олешня | 9122.0743 | 38.1923 | 10.609
Сумська | Осоївка | 9122.2415 | 38.193 | 10.6092
Сумська | Путивль | 9122.1698 | 38.1927 | 10.6091
Сумська | Старе Село/ Червоне | 9122.1937 | 38.1928 | 10.6091
Сумська | Суми 1-місто | 9122.2892 | 38.1932 | 10.6092
Сумська | Суми 2 (пряма труба) | 0 | 0 | 0
Сумська | Суми 2-200 | 9122.0982 | 38.1924 | 10.609
Сумська | Тростянець | 9122.1937 | 38.1928 | 10.6091
Сумська | Угроїди | 9122.2415 | 38.193 | 10.6092
Сумська | Хотінь | 9122.0982 | 38.1924 | 10.609
Сумська | Юнаківка | 9122.1937 | 38.1928 | 10.6091
Головний інженер Сумського ЛВУМГ |  | Соловйов О.Б. |  |  | 2019-02-01
Підрозділу підприємства, якому підпорядкована лабораторія |  | прізвище |  | підпис | дата
Завідувач ВХАЛ |  | Журавльова В.В. |  |  | 2019-02-01
Лабораторія, де здійснювалось вимірювання газу |  | прізвище |  | підпис | дата
Начальник служби ГВ і М |  | Соловйов А.І. |  |  | 2019-02-01
Підрозділу, відповідального за облік газу за маршрутом |  | прізвище |  | підпис | дата