## паспорт
АТ "Укртрансгаз" | [5 empty] | ПАСПОРТ ФІЗИКО-ХІМІЧНИХ ПОКАЗНИКІВ ПРИРОДНОГО ГАЗУ №222 | [18 empty] | Маршрут №222
Філія "УМГ "Прикарпаттрансгаз" | [5 empty] | переданого Тернопільським ЛВУМГ та прийнятого ПрАТ "Тернопільгаз", ПрАТ "Тернопільміськгаз", ДП "Кременецьке УПРГ", АГНКС-2
Тернопільський п/м Тернопільське ЛВУМГ
Вимірювальна хіміко-аналітична лабораторія
по газопроводу "Київ-Захід України I, II (КЗУ-І, КЗУ-ІІ)"
Свідоцтво № РХ-0060/17 чинне до 19.12.2020 р. | [20 empty] | за період з 01.01.2019р. по 15.01.2019р.
Число місяця | Компонентний склад, % мол. | [11 empty] | Фізико-хімічні показники газу обчислені на основі компонентного складу, 101,325 кПа | [9 empty] | Температура точки роси вологи (Р = 3.92 МПа), °С | Температура точки роси вуглеводнів, °С | Масова концентрація сірководню, г/м3 | Масова концентрація меркаптанової сірки, г/м3 | Маса механічних домішок, г/м3
[13 empty] | Густина абсолютна, кг/м3,при 20 ºС, | Температура вимірювання/згоряння при 20/25°С
| метан, С1 | етан, С2 | пропан, С3 | ізо-бутан, і-С4 | н-бутан, н-С4 | нео-пентан, нео-С5 | ізо-пентан, і-С5 | н-пентан, н-С5 | гексани та вищі, С6+ | кисень, О2 | азот, N2 | діоксид вуглецю, CО2 |  | Теплота згоряння нижча |  |  | Теплота згоряння вища |  |  | Число Воббе вище
[14 empty] | ккал/м3 | МДж/м3 | кВт⋅год/м3 | ккал/м3 | МДж/м3 | кВт⋅год/м3 | ккал/м3 | МДж/м3 | кВт⋅год/м3
1 | [13 empty] | 8208.9425 | 34.3692 | 9.547 | 9094.2248 | 38.0757 | 10.5766 | 11577.5773 | 48.473 | 13.4647
2 | 90.2683 | 4.6933 | 1.0637 | 0.1223 | 0.1783 | 0.0047 | 0.0462 | 0.0457 | 0.0414 | 0.0081 | 1.6589 | 1.8691 | 0.7471 | 8220.5743 | 34.4179 | 9.5605 | 9106.1671 | 38.1257 | 10.5905 | 11561.9329 | 48.4075 | 13.4465 | -11.6 | -10.2
3 | [13 empty] | 8220.5743 | 34.4179 | 9.5605 | 9106.1671 | 38.1257 | 10.5905 | 11561.9329 | 48.4075 | 13.4465
4 | [13 empty] | 8220.5743 | 34.4179 | 9.5605 | 9106.1671 | 38.1257 | 10.5905 | 11561.9329 | 48.4075 | 13.4465
5 | [13 empty] | 8220.5743 | 34.4179 | 9.5605 | 9106.1671 | 38.1257 | 10.5905 | 11561.9329 | 48.4075 | 13.4465
6 | [13 empty] | 8220.5743 | 34.4179 | 9.5605 | 9106.1671 | 38.1257 | 10.5905 | 11561.9329 | 48.4075 | 13.4465
7 | [13 empty] | 8220.5743 | 34.4179 | 9.5605 | 9106.1671 | 38.1257 | 10.5905 | 11561.9329 | 48.4075 | 13.4465
8 | 90.6865 | 4.5185 | 1.0266 | 0.1222 | 0.1725 | 0.0062 | 0.0445 | 0.0447 | 0.0421 | 0.008 | 1.5932 | 1.7351 | 0.7437 | 8219.7861 | 34.4146 | 9.5596 | 9105.9522 | 38.1248 | 10.5902 | 11588.5881 | 48.5191 | 13.4775 | -15.8 | -12.7
9 | [13 empty] | 8219.7861 | 34.4146 | 9.5596 | 9105.9522 | 38.1248 | 10.5902 | 11588.5881 | 48.5191 | 13.4775
10 | [13 empty] | 8219.7861 | 34.4146 | 9.5596 | 9105.9522 | 38.1248 | 10.5902 | 11588.5881 | 48.5191 | 13.4775
11 | [13 empty] | 8219.7861 | 34.4146 | 9.5596 | 9105.9522 | 38.1248 | 10.5902 | 11588.5881 | 48.5191 | 13.4775
12 | [13 empty] | 8219.7861 | 34.4146 | 9.5596 | 9105.9522 | 38.1248 | 10.5902 | 11588.5881 | 48.5191 | 13.4775
13 | [13 empty] | 8219.7861 | 34.4146 | 9.5596 | 9105.9522 | 38.1248 | 10.5902 | 11588.5881 | 48.5191 | 13.4775
14 | [13 empty] | 8219.7861 | 34.4146 | 9.5596 | 9105.9522 | 38.1248 | 10.5902 | 11588.5881 | 48.5191 | 13.4775
15 | 91.3011 | 4.2391 | 0.9826 | 0.1159 | 0.1655 | 0.0048 | 0.042 | 0.0401 | 0.0347 | 0.0079 | 1.5106 | 1.5558 | 0.7384 | 8210.8772 | 34.3773 | 9.5493 | 9097.2104 | 38.0882 | 10.5801 | 11619.041 | 48.6466 | 13.5129 | -9.5 | -11.1
16
17
18
19
20
21
22
23
24
25
26
27
28
29
30
31
Рівень одоризації відповідає чинним нормативним документам | [13 empty] | 8218.1142 | 34.4076 | 9.5577 | 9104.0653 | 38.1169 | 10.588
Середньозважене значення теплоти згоряння:
| Головний інженер Тернопільського ЛВУМГ | [8 empty] | Тарапата Я.І. | [10 empty] | .02.2019
|  | Підрозділу підприємства, якому підпорядкована лабораторія | [8 empty] | прізвище | [5 empty] | підпис |  |  |  | дата
| Хімік ІІ кат. | [8 empty] | Снігур О.Б. | [10 empty] | .02.2019
|  | Лабораторія, де здійснювалось вимірювання газу | [8 empty] | прізвище | [5 empty] | підпис |  |  |  | дата
| Начальник служби ГВ і М | [8 empty] | Лукавий Р.М. | [10 empty] | .02.2019
|  | Підрозділу, відповідального за облік газу за маршрутом | [8 empty] | прізвище | [5 empty] | підпис |  |  |  | дата

## додаток
Додаток до Паспорту фізико-хімічних показників природного газу. Маршрут №222
Область | ГРС, прямий споживач | Cередньозважене значення вищої теплоти згоряння
|  | ккал/м³ | МДж/м³ | кВт*год./м³
Маршрут №222 |  | 9104.0653 | 38.1169 | 10.588
Тернопільська | АГНКС Тернопіль ІІ | 9103.7309 | 38.1155 | 10.5876
Тернопільська | Августівка | 9104.0892 | 38.117 | 10.5881
Тернопільська | Бережани | 9104.0414 | 38.1168 | 10.588
Тернопільська | В.Ходачків | 9104.0653 | 38.1169 | 10.588
Тернопільська | Денисів 1, лінія на с. Денисів | 9104.0653 | 38.1169 | 10.588
Тернопільська | Денисів 2, лінія на с. Зарваниця | 9104.0892 | 38.117 | 10.5881
Тернопільська | Жуків | 9104.1131 | 38.1171 | 10.5881
Тернопільська | Заруддя | 9104.0892 | 38.117 | 10.5881
Тернопільська | Збараж (Збаразький ЦЗ с.Луки) | 9104.0892 | 38.117 | 10.5881
Тернопільська | Збараж (м.Збараж) | 9104.0175 | 38.1167 | 10.588
Тернопільська | Зборів | 9104.0414 | 38.1168 | 10.588
Тернопільська | Козівка | 9104.0892 | 38.117 | 10.5881
Тернопільська | Козлів | 9104.0892 | 38.117 | 10.5881
Тернопільська | Козова | 9104.0653 | 38.1169 | 10.588
Тернопільська | Красівка (ПТФ) | 9104.0414 | 38.1168 | 10.588
Тернопільська | Криве | 9104.1369 | 38.1172 | 10.5881
Тернопільська | Озерна | 9104.0892 | 38.117 | 10.5881
Тернопільська | Острів (Терн.м`ясокомб.) | 9103.9936 | 38.1166 | 10.5879
Тернопільська | Острів (с.Острів) | 9104.0414 | 38.1168 | 10.588
Тернопільська | Підволочиськ | 9104.0653 | 38.1169 | 10.588
Тернопільська | Підгайці | 9104.0653 | 38.1169 | 10.588
Тернопільська | Почаїв | 9104.0653 | 38.1169 | 10.588
Тернопільська | Почаїв (Кременецькому ВРТП на Лідихів) | 9104.1369 | 38.1172 | 10.5881
Тернопільська | Саранчуки | 9104.0892 | 38.117 | 10.5881
Тернопільська | Скалат | 9104.0175 | 38.1167 | 10.588
Тернопільська | Сороцьке | 9104.1131 | 38.1171 | 10.5881
Тернопільська | Стриївка | 9104.0175 | 38.1167 | 10.588
Тернопільська | Теребовля (Спиртз-д Кобиловолоки) | 9104.1131 | 38.1171 | 10.5881
Тернопільська | Теребовля (м.Теребовля) | 9103.9936 | 38.1166 | 10.5879
Тернопільська | Тернопіль (300) | 9104.0653 | 38.1169 | 10.588
Головний інженер Тернопільського ЛВУМГ |  | Тарапата Я.І. |  |  | .02.2019
Підрозділу підприємства, якому підпорядкована лабораторія |  | прізвище |  | підпис | дата
Хімік ІІ кат. |  | Снігур О.Б. |  |  | .02.2019
Лабораторія, де здійснювалось вимірювання газу |  | прізвище |  | підпис | дата
Начальник служби ГВ і М |  | Лукавий Р.М. |  |  | .02.2019
Підрозділу, відповідального за облік газу за маршрутом |  | прізвище |  | підпис | дата