## паспорт
АТ "Укртрансгаз" | [5 empty] | ПАСПОРТ ФІЗИКО-ХІМІЧНИХ ПОКАЗНИКІВ ПРИРОДНОГО ГАЗУ №287 | [18 empty] | Маршрут №287
Філія "УМГ "Прикарпаттрансгаз" | [5 empty] | переданого Тернопільським ЛВУМГ та прийнятого ПрАТ "Тернопільгаз", ПАТ "Тернопільміськгаз", ДП "Кременецьке УПРГ", АГНКС-2
Тернопільський п/м Тернопільське ЛВУМГ
Вимірювальна хіміко-аналітична лабораторія
по газопроводу "Київ-Захід України I, II (КЗУ-І, КЗУ-ІІ)"
Свідоцтво № РХ-0060/17 чинне до 19.12.2020 р. | [20 empty] | за період з 01.01.2019р. по 31.01.2019р.
Число місяця | Компонентний склад, % мол. | [11 empty] | Фізико-хімічні показники газу обчислені на основі компонентного складу, 101,325 кПа | [9 empty] | Температура точки роси вологи (Р = 3.92 МПа), °С | Температура точки роси вуглеводнів, °С | Масова концентрація сірководню, г/м3 | Масова концентрація меркаптанової сірки, г/м3 | Маса механічних домішок, г/м3
[13 empty] | Густина абсолютна, кг/м3,при 20 ºС, | Температура вимірювання/згоряння при 20/25°С
| метан, С1 | етан, С2 | пропан, С3 | ізо-бутан, і-С4 | н-бутан, н-С4 | нео-пентан, нео-С5 | ізо-пентан, і-С5 | н-пентан, н-С5 | гексани та вищі, С6+ | кисень, О2 | азот, N2 | діоксид вуглецю, CО2 |  | Теплота згоряння нижча |  |  | Теплота згоряння вища |  |  | Число Воббе вище
[14 empty] | ккал/м3 | МДж/м3 | кВт⋅год/м3 | ккал/м3 | МДж/м3 | кВт⋅год/м3 | ккал/м3 | МДж/м3 | кВт⋅год/м3
1
2
3
4
5
6
7
8
9
10
11
12
13
14
15
16 | 91.3011 | 4.2391 | 0.9826 | 0.1159 | 0.1655 | 0.0048 | 0.042 | 0.0401 | 0.0347 | 0.0079 | 1.5106 | 1.5556 | 0.7384 | 8210.8772 | 34.3773 | 9.5493 | 9097.3585 | 38.0888 | 10.5802 | 11619.041 | 48.6466 | 13.5129 | -9.5 | -11.1
17 | [13 empty] | 8210.8772 | 34.3773 | 9.5493 | 9097.3585 | 38.0888 | 10.5802 | 11619.041 | 48.6466 | 13.5129
18 | [13 empty] | 8210.8772 | 34.3773 | 9.5493 | 9097.3585 | 38.0888 | 10.5802 | 11619.041 | 48.6466 | 13.5129
19 | [13 empty] | 8210.8772 | 34.3773 | 9.5493 | 9097.3585 | 38.0888 | 10.5802 | 11619.041 | 48.6466 | 13.5129
20 | [13 empty] | 8210.8772 | 34.3773 | 9.5493 | 9097.3585 | 38.0888 | 10.5802 | 11619.041 | 48.6466 | 13.5129
21 | [13 empty] | 8210.8772 | 34.3773 | 9.5493 | 9097.3585 | 38.0888 | 10.5802 | 11619.041 | 48.6466 | 13.5129
22 | 91.1249 | 4.311 | 0.9944 | 0.1149 | 0.1591 | 0.0055 | 0.0396 | 0.04 | 0.0357 | 0.0084 | 1.5181 | 1.6484 | 0.7399 | 8207.3422 | 34.3625 | 9.5451 | 9093.1023 | 38.071 | 10.5753 | 11601.7007 | 48.574 | 13.4928 | -14.6 | -13.3
23 | [13 empty] | 8207.3422 | 34.3625 | 9.5451 | 9093.1023 | 38.071 | 10.5753 | 11601.7007 | 48.574 | 13.4928 |  |  | ≤0.0001 | ≤0.0002 | не вияв.
24 | [13 empty] | 8207.3422 | 34.3625 | 9.5451 | 9093.1023 | 38.071 | 10.5753 | 11601.7007 | 48.574 | 13.4928
25 | [13 empty] | 8207.3422 | 34.3625 | 9.5451 | 9093.1023 | 38.071 | 10.5753 | 11601.7007 | 48.574 | 13.4928
26 | [13 empty] | 8207.3422 | 34.3625 | 9.5451 | 9093.1023 | 38.071 | 10.5753 | 11601.7007 | 48.574 | 13.4928
27 | [13 empty] | 8207.3422 | 34.3625 | 9.5451 | 9093.1023 | 38.071 | 10.5753 | 11601.7007 | 48.574 | 13.4928
28 | [13 empty] | 8207.3422 | 34.3625 | 9.5451 | 9093.1023 | 38.071 | 10.5753 | 11601.7007 | 48.574 | 13.4928
29 | 91.1635 | 4.3004 | 0.9894 | 0.1178 | 0.1618 | 0.0018 | 0.0392 | 0.0387 | 0.0359 | 0.0074 | 1.5028 | 1.6411 | 0.7396 | 8207.7244 | 34.3641 | 9.5456 | 9093.6038 | 38.0731 | 10.5759 | 11604.758 | 48.5868 | 13.4963 | -12.2 | -11.6
30 | [13 empty] | 8207.7244 | 34.3641 | 9.5456 | 9093.6038 | 38.0731 | 10.5759 | 11604.758 | 48.5868 | 13.4963
31 | [13 empty] | 8207.7244 | 34.3641 | 9.5456 | 9093.6038 | 38.0731 | 10.5759 | 11604.758 | 48.5868 | 13.4963
Рівень одоризації відповідає чинним нормативним документам | [13 empty] | 8208.6559 | 34.368 | 9.5467 | 9094.7025 | 38.0777 | 10.5771
Середньозважене значення теплоти згоряння:
| Головний інженер Тернопільського ЛВУМГ | [8 empty] | Тарапата Я.І. | [10 empty] | .02.2019
|  | Підрозділу підприємства, якому підпорядкована лабораторія | [8 empty] | прізвище | [5 empty] | підпис |  |  |  | дата
| Хімік ІІ кат. | [8 empty] | Снігур О.Б. | [10 empty] | .02.2019
|  | Лабораторія, де здійснювалось вимірювання газу | [8 empty] | прізвище | [5 empty] | підпис |  |  |  | дата
| Начальник служби ГВ і М | [8 empty] | Лукавий Р.М. | [10 empty] | .02.2019
|  | Підрозділу, відповідального за облік газу за маршрутом | [8 empty] | прізвище | [5 empty] | підпис |  |  |  | дата

## додаток
Додаток до Паспорту фізико-хімічних показників природного газу. Маршрут №287
Область | ГРС, прямий споживач | Cередньозважене значення вищої теплоти згоряння
|  | ккал/м³ | МДж/м³ | кВт*год./м³
Маршрут №287 |  | 9094.7025 | 38.0777 | 10.5771
Тернопільська | АГНКС Тернопіль ІІ | 9094.7742 | 38.078 | 10.5772
Тернопільська | Августівка | 9094.7503 | 38.0779 | 10.5772
Тернопільська | В.Ходачків | 9094.7025 | 38.0777 | 10.5771
Тернопільська | Денисів 1, лінія на с. Денисів | 9094.7264 | 38.0778 | 10.5772
Тернопільська | Денисів 2, лінія на с. Зарваниця | 9094.7264 | 38.0778 | 10.5772
Тернопільська | Заруддя | 9094.7264 | 38.0778 | 10.5772
Тернопільська | Збараж (Збаразький ЦЗ с.Луки) | 9094.7981 | 38.0781 | 10.5773
Тернопільська | Збараж (м.Збараж) | 9094.7025 | 38.0777 | 10.5771
Тернопільська | Зборів | 9094.7264 | 38.0778 | 10.5772
Тернопільська | Козівка | 9094.7264 | 38.0778 | 10.5772
Тернопільська | Козлів | 9094.7025 | 38.0777 | 10.5771
Тернопільська | Козова | 9094.7264 | 38.0778 | 10.5772
Тернопільська | Красівка (ПТФ) | 9094.7264 | 38.0778 | 10.5772
Тернопільська | Криве | 9094.7264 | 38.0778 | 10.5772
Тернопільська | Озерна | 9094.7025 | 38.0777 | 10.5771
Тернопільська | Острів (Терн.м`ясокомб.) | 9094.7025 | 38.0777 | 10.5771
Тернопільська | Острів (с.Острів) | 9094.7264 | 38.0778 | 10.5772
Тернопільська | Підволочиськ | 9094.7264 | 38.0778 | 10.5772
Тернопільська | Почаїв | 9094.7025 | 38.0777 | 10.5771
Тернопільська | Почаїв (Кременецькому ВРТП на Лідихів) | 9094.7264 | 38.0778 | 10.5772
Тернопільська | Саранчуки | 9094.7264 | 38.0778 | 10.5772
Тернопільська | Скалат | 9094.607 | 38.0773 | 10.577
Тернопільська | Сороцьке | 9094.7264 | 38.0778 | 10.5772
Тернопільська | Стриївка | 9094.7025 | 38.0777 | 10.5771
Тернопільська | Теребовля (Спиртз-д Кобиловолоки) | 9094.7264 | 38.0778 | 10.5772
Тернопільська | Теребовля (м.Теребовля) | 9094.7025 | 38.0777 | 10.5771
Тернопільська | Тернопіль (300) | 9094.6786 | 38.0776 | 10.5771
Головний інженер Тернопільського ЛВУМГ |  | Тарапата Я.І. |  |  | .02.2019
Підрозділу підприємства, якому підпорядкована лабораторія |  | прізвище |  | підпис | дата
Хімік ІІ кат. |  | Снігур О.Б. |  |  | .02.2019
Лабораторія, де здійснювалось вимірювання газу |  | прізвище |  | підпис | дата
Начальник служби ГВ і М |  | Лукавий Р.М. |  |  | .02.2019
Підрозділу, відповідального за облік газу за маршрутом |  | прізвище |  | підпис | дата