## паспорт
АТ "Укртрансгаз" | [5 empty] | ПАСПОРТ ФІЗИКО-ХІМІЧНИХ ПОКАЗНИКІВ ПРИРОДНОГО ГАЗУ №803 | [18 empty] | Маршрут №803
Філія "УМГ "Черкаситрансгаз" | [5 empty] | переданого Барським ЛВУМГ та прийнятого ПАТ "Тернопільгаз", ПАТ "Хмельницькгаз"
Гусятинський п/м Барське ЛВУМГ
Вимірювальна хіміко-аналітична лабораторія
по газопроводу "Уренгой-Помари-Ужгород" (УПУ)
Свідоцтво № РХ-0089/18 від 06.06.18р. чинне до 05.06.21 р. | [20 empty] | за період з 01.01.2019р. по 31.01.2019р.
Число місяця | Компонентний склад, % мол. | [11 empty] | Фізико-хімічні показники газу обчислені на основі компонентного складу, 101,325 кПа | [9 empty] | Температура точки роси вологи (Р = 3.92 МПа), °С | Температура точки роси вуглеводнів, °С | Масова концентрація сірководню, г/м3 | Масова концентрація меркаптанової сірки, г/м3 | Маса механічних домішок, г/м3
[13 empty] | Густина абсолютна, кг/м3,при 20 ºС, | Температура вимірювання/згоряння при 20/25°С
| метан, С1 | етан, С2 | пропан, С3 | ізо-бутан, і-С4 | н-бутан, н-С4 | нео-пентан, нео-С5 | ізо-пентан, і-С5 | н-пентан, н-С5 | гексани та вищі, С6+ | кисень, О2 | азот, N2 | діоксид вуглецю, CО2 |  | Теплота згоряння нижча |  |  | Теплота згоряння вища |  |  | Число Воббе вище
[14 empty] | ккал/м3 | МДж/м3 | кВт⋅год/м3 | ккал/м3 | МДж/м3 | кВт⋅год/м3 | ккал/м3 | МДж/м3 | кВт⋅год/м3
1 | [13 empty] | 8166.1413 | 34.19 | 9.4972 | 9052.2596 | 37.9 | 10.5278 | 11899.3027 | 49.82 | 13.8389
2 | 96.2645 | 2.0525 | 0.6277 | 0.0952 | 0.0918 | 0.0012 | 0.0166 | 0.0118 | 0.0079 | 0.0047 | 0.6611 | 0.165 | 0.6971 | 8168.5298 | 34.2 | 9.5 | 9054.6481 | 37.91 | 10.5306 | 11901.6912 | 49.83 | 13.8417 | -20.4
3 | 96.2911 | 2.0301 | 0.6219 | 0.0948 | 0.0914 | 0.0013 | 0.0163 | 0.0117 | 0.0079 | 0.0041 | 0.6669 | 0.1625 | 0.6968 | 8166.1413 | 34.19 | 9.4972 | 9052.2596 | 37.9 | 10.5278 | 11901.6912 | 49.83 | 13.8417 | -21.5
4 | 96.335 | 1.9944 | 0.6081 | 0.0933 | 0.0904 | 0.0012 | 0.0166 | 0.0118 | 0.0079 | 0.0041 | 0.6774 | 0.1598 | 0.6965 | 8161.3644 | 34.17 | 9.4917 | 9047.4827 | 37.88 | 10.5222 | 11896.9143 | 49.81 | 13.8361 | -22.2
5 | [13 empty] | 8161.3644 | 34.17 | 9.4917 | 9047.4827 | 37.88 | 10.5222 | 11896.9143 | 49.81 | 13.8361
6 | [13 empty] | 8161.3644 | 34.17 | 9.4917 | 9047.4827 | 37.88 | 10.5222 | 11896.9143 | 49.81 | 13.8361
7 | [13 empty] | 8161.3644 | 34.17 | 9.4917 | 9047.4827 | 37.88 | 10.5222 | 11896.9143 | 49.81 | 13.8361
8 | 96.3231 | 1.9992 | 0.6101 | 0.0936 | 0.0907 | 0.0013 | 0.0164 | 0.0119 | 0.008 | 0.0046 | 0.6813 | 0.1598 | 0.6965 | 8161.3644 | 34.17 | 9.4917 | 9047.4827 | 37.88 | 10.5222 | 11896.9143 | 49.81 | 13.8361 | -22.6
9 | 96.329 | 1.9987 | 0.613 | 0.094 | 0.0908 | 0.0012 | 0.0164 | 0.0117 | 0.0079 | 0.005 | 0.6719 | 0.1604 | 0.6965 | 8161.3644 | 34.17 | 9.4917 | 9047.4827 | 37.88 | 10.5222 | 11896.9143 | 49.81 | 13.8361 | -22.1
10 | 96.2871 | 2.0247 | 0.6214 | 0.0946 | 0.0913 | 0.0012 | 0.0164 | 0.0116 | 0.0079 | 0.0044 | 0.6765 | 0.1629 | 0.6969 | 8163.7529 | 34.18 | 9.4944 | 9049.8712 | 37.89 | 10.525 | 11899.3027 | 49.82 | 13.8389 | -22.5
11 | 96.2672 | 2.033 | 0.6241 | 0.0949 | 0.0915 | 0.0012 | 0.0164 | 0.0116 | 0.008 | 0.0057 | 0.6823 | 0.1641 | 0.697 | 8166.1413 | 34.19 | 9.4972 | 9049.8712 | 37.89 | 10.525 | 11896.9143 | 49.81 | 13.8361 | -22.2
12 | [13 empty] | 8166.1413 | 34.19 | 9.4972 | 9049.8712 | 37.89 | 10.525 | 11896.9143 | 49.81 | 13.8361
13 | [13 empty] | 8166.1413 | 34.19 | 9.4972 | 9049.8712 | 37.89 | 10.525 | 11896.9143 | 49.81 | 13.8361
14 | 96.3695 | 1.969 | 0.5994 | 0.0909 | 0.0879 | 0.0012 | 0.016 | 0.0113 | 0.0076 | 0.0042 | 0.6858 | 0.1572 | 0.6961 | 8156.5875 | 34.15 | 9.4861 | 9042.7058 | 37.86 | 10.5167 | 11894.5258 | 49.8 | 13.8333 | -22.7
15 | 96.1174 | 2.1345 | 0.6616 | 0.1009 | 0.0973 | 0.0013 | 0.0172 | 0.0123 | 0.0081 | 0.0039 | 0.6696 | 0.1759 | 0.6983 | 8178.0836 | 34.24 | 9.5111 | 9066.5904 | 37.96 | 10.5444 | 11906.4681 | 49.85 | 13.8472 | -22.1
16 | 96.089 | 2.1547 | 0.6668 | 0.1018 | 0.098 | 0.0013 | 0.0174 | 0.0123 | 0.0083 | 0.004 | 0.6688 | 0.1776 | 0.6986 | 8180.4721 | 34.25 | 9.5139 | 9068.9788 | 37.97 | 10.5472 | 11906.4681 | 49.85 | 13.8472 | -21.7
17 | 96.0237 | 2.1909 | 0.682 | 0.1044 | 0.1005 | 0.0013 | 0.0181 | 0.0129 | 0.0098 | 0.0039 | 0.6738 | 0.1787 | 0.6992 | 8185.249 | 34.27 | 9.5194 | 9073.7557 | 37.99 | 10.5528 | 11908.8566 | 49.86 | 13.85 | -22
18 | 96.0607 | 2.1686 | 0.6731 | 0.1032 | 0.0991 | 0.0013 | 0.0175 | 0.0124 | 0.0084 | 0.0038 | 0.6742 | 0.1777 | 0.6988 | 8182.8605 | 34.26 | 9.5167 | 9068.9788 | 37.97 | 10.5472 | 11906.4681 | 49.85 | 13.8472 | -22
19 | [13 empty] | 8182.8605 | 34.26 | 9.5167 | 9068.9788 | 37.97 | 10.5472 | 11906.4681 | 49.85 | 13.8472
20 | [13 empty] | 8182.8605 | 34.26 | 9.5167 | 9068.9788 | 37.97 | 10.5472 | 11906.4681 | 49.85 | 13.8472
21 | 96.1813 | 2.1009 | 0.6483 | 0.0999 | 0.0962 | 0.0013 | 0.0174 | 0.0124 | 0.0086 | 0.0038 | 0.6588 | 0.1711 | 0.6979 | 8175.6952 | 34.23 | 9.5083 | 9061.8134 | 37.94 | 10.5389 | 11906.4681 | 49.85 | 13.8472 | -21.9
22 | 96.1954 | 2.0903 | 0.6462 | 0.0997 | 0.0963 | 0.0013 | 0.0174 | 0.0126 | 0.0087 | 0.0037 | 0.6578 | 0.1706 | 0.6978 | 8175.6952 | 34.23 | 9.5083 | 9061.8134 | 37.94 | 10.5389 | 11906.4681 | 49.85 | 13.8472 | -21.9
23 | 96.3225 | 2.0004 | 0.6121 | 0.0938 | 0.0908 | 0.0013 | 0.0166 | 0.0119 | 0.0082 | 0.0048 | 0.679 | 0.1586 | 0.6966 | 8161.3644 | 34.17 | 9.4917 | 9047.4827 | 37.88 | 10.5222 | 11896.9143 | 49.81 | 13.8361 | -22.1
24 | 96.3413 | 1.9894 | 0.6076 | 0.0929 | 0.0898 | 0.0012 | 0.0167 | 0.0118 | 0.0082 | 0.0042 | 0.679 | 0.1579 | 0.6964 | 8161.3644 | 34.17 | 9.4917 | 9045.0942 | 37.87 | 10.5194 | 11896.9143 | 49.81 | 13.8361 | -21.6
25 | 96.0638 | 2.1819 | 0.6721 | 0.1022 | 0.098 | 0.0012 | 0.0177 | 0.0126 | 0.0089 | 0.004 | 0.6585 | 0.1791 | 0.6988 | 8185.249 | 34.27 | 9.5194 | 9071.3673 | 37.98 | 10.55 | 11908.8566 | 49.86 | 13.85 | -22.6
26 | [13 empty] | 8185.249 | 34.27 | 9.5194 | 9071.3673 | 37.98 | 10.55 | 11908.8566 | 49.86 | 13.85
27 | [13 empty] | 8185.249 | 34.27 | 9.5194 | 9071.3673 | 37.98 | 10.55 | 11908.8566 | 49.86 | 13.85
28 | 96.1427 | 2.1325 | 0.6548 | 0.0987 | 0.0948 | 0.0012 | 0.0169 | 0.0118 | 0.0081 | 0.0041 | 0.6609 | 0.1735 | 0.6981 | 8178.0836 | 34.24 | 9.5111 | 9064.2019 | 37.95 | 10.5417 | 11906.4681 | 49.85 | 13.8472 | -22
29 | 96.1305 | 2.1374 | 0.6571 | 0.0995 | 0.0956 | 0.0012 | 0.017 | 0.0117 | 0.0081 | 0.004 | 0.664 | 0.1739 | 0.6982 | 8178.0836 | 34.24 | 9.5111 | 9064.2019 | 37.95 | 10.5417 | 11906.4681 | 49.85 | 13.8472 | -21.8
30 | 96.1657 | 2.1125 | 0.6483 | 0.098 | 0.0942 | 0.0012 | 0.0167 | 0.0118 | 0.0081 | 0.004 | 0.6683 | 0.1712 | 0.6979 | 8175.6952 | 34.23 | 9.5083 | 9061.8134 | 37.94 | 10.5389 | 11904.0797 | 49.84 | 13.8444 | -22.1
31 | 96.1132 | 2.1508 | 0.6618 | 0.1001 | 0.096 | 0.0013 | 0.0171 | 0.012 | 0.0088 | 0.0041 | 0.6593 | 0.5755 | 0.6984 | 8180.4721 | 34.25 | 9.5139 | 9066.5904 | 37.96 | 10.5444 | 11908.8566 | 49.86 | 13.85 | -22.2 |  | <0.001 | <0.001 | відсутні
Рівень одоризації відповідає чинним нормативним документам | [13 empty] | 8171.2765 | 34.2115 | 9.5032 | 9057.2754 | 37.921 | 10.5336
Середньозважене значення теплоти згоряння:
| Начальник Гусятинської ГКС | [8 empty] | Ільницький Р.О. | [10 empty] | 2019-02-01
|  | Підрозділу підприємства, якому підпорядкована лабораторія | [8 empty] | прізвище | [5 empty] | підпис |  |  |  | дата
| Начальник ВХАЛ Гусятинського п/м | [8 empty] | Цибенко М.Р. | [10 empty] | 2019-02-01
|  | Лабораторія, де здійснювалось вимірювання газу | [8 empty] | прізвище | [5 empty] | підпис |  |  |  | дата
| Провідний інженер ДАВ і ТМ | [8 empty] | Пиріг І.І. | [10 empty] | 2019-02-01
|  | Підрозділу, відповідального за облік газу за маршрутом | [8 empty] | прізвище | [5 empty] | підпис |  |  |  | дата

## додаток
Додаток до Паспорту фізико-хімічних показників природного газу. Маршрут №803
Область | ГРС, прямий споживач | Cередньозважене значення вищої теплоти згоряння
|  | ккал/м³ | МДж/м³ | кВт*год./м³
Маршрут №803 |  | 9057.2754 | 37.921 | 10.5336
Тернопільська | Маяк (Котівка) УПУ | 9057.2037 | 37.9207 | 10.5335
Тернопільська | Товсте УПУ | 9057.347 | 37.9213 | 10.5337
Тернопільська | Хоростків УПУ | 9057.2276 | 37.9208 | 10.5336
Хмельницька | Боднарівка УПУ | 9057.347 | 37.9213 | 10.5337
Хмельницька | Зіньків УПУ | 9057.4187 | 37.9216 | 10.5338
Начальник Гусятинської ГКС |  | Ільницький Р.О. |  |  | 2019-02-01
Підрозділу підприємства, якому підпорядкована лабораторія |  | прізвище |  | підпис | дата
Начальник ВХАЛ Гусятинського п/м |  | Цибенко М.Р. |  |  | 2019-02-01
Лабораторія, де здійснювалось вимірювання газу |  | прізвище |  | підпис | дата
Провідний інженер ДАВ і ТМ |  | Пиріг І.І. |  |  | 2019-02-01
Підрозділу, відповідального за облік газу за маршрутом |  | прізвище |  | підпис | дата