## паспорт
АТ "Укртрансгаз" | [5 empty] | ПАСПОРТ ФІЗИКО-ХІМІЧНИХ ПОКАЗНИКІВ ПРИРОДНОГО ГАЗУ №132 | [18 empty] | Маршрут №132
Філія "УМГ "Київтрансгаз" | [5 empty] | переданого Диканським ЛВУМГ та прийнятого ПАТ "Харківгаз"
Решетилівський п/м Диканське ЛВУМГ
Вимірювальна хіміко-аналітична лабораторія
Газопровід - підвід УКПГ Єфремівка по газопроводу "ШЕБЕЛИНКА-ПОЛТАВА-КИЇВ"
Свідоцтво № 123/15 чинне до 31.12.2018 р. | [20 empty] | за період з 01.01.2019р. по 31.01.2019р.
Число місяця | Компонентний склад, % мол. | [11 empty] | Фізико-хімічні показники газу обчислені на основі компонентного складу, 101,325 кПа | [9 empty] | Температура точки роси вологи (Р = 3.92 МПа), °С | Температура точки роси вуглеводнів, °С | Масова концентрація сірководню, г/м3 | Масова концентрація меркаптанової сірки, г/м3 | Маса механічних домішок, г/м3
[13 empty] | Густина абсолютна, кг/м3,при 20 ºС, | Температура вимірювання/згоряння при 20/25°С
| метан, С1 | етан, С2 | пропан, С3 | ізо-бутан, і-С4 | н-бутан, н-С4 | нео-пентан, нео-С5 | ізо-пентан, і-С5 | н-пентан, н-С5 | гексани та вищі, С6+ | кисень, О2 | азот, N2 | діоксид вуглецю, CО2 |  | Теплота згоряння нижча |  |  | Теплота згоряння вища |  |  | Число Воббе вище
[14 empty] | ккал/м3 | МДж/м3 | кВт⋅год/м3 | ккал/м3 | МДж/м3 | кВт⋅год/м3 | ккал/м3 | МДж/м3 | кВт⋅год/м3
1 | [13 empty] | 8297.5066 | 34.74 | 9.65 | 9188.4018 | 38.47 | 10.6861 | 11803.7644 | 49.42 | 13.7278
2 | [13 empty] | 8297.5066 | 34.74 | 9.65 | 9188.4018 | 38.47 | 10.6861 | 11803.7644 | 49.42 | 13.7278 | 15.3 | -1.9 |  |  | відсутні
3 | [13 empty] | 8297.5066 | 34.74 | 9.65 | 9188.4018 | 38.47 | 10.6861 | 11803.7644 | 49.42 | 13.7278
4 | 91.7473 | 4.1584 | 0.9586 | 0.1312 | 0.1944 | 0.0089 | 0.059 | 0.0465 | 0.1464 | 0.0012 | 2.0714 | 0.4767 | 0.7325 | 8292.7296 | 34.72 | 9.6444 | 9183.6249 | 38.45 | 10.6806 | 11775.1029 | 49.3 | 13.6944 |  |  | менше 0,006 | менше 0,02
5 | [13 empty] | 8292.7296 | 34.72 | 9.6444 | 9183.6249 | 38.45 | 10.6806 | 11775.1029 | 49.3 | 13.6944
6 | [13 empty] | 8292.7296 | 34.72 | 9.6444 | 9183.6249 | 38.45 | 10.6806 | 11775.1029 | 49.3 | 13.6944
7 | [13 empty] | 8292.7296 | 34.72 | 9.6444 | 9183.6249 | 38.45 | 10.6806 | 11775.1029 | 49.3 | 13.6944
8 | [13 empty] | 8292.7296 | 34.72 | 9.6444 | 9183.6249 | 38.45 | 10.6806 | 11775.1029 | 49.3 | 13.6944 | 12.8 | -5.7
9 | [13 empty] | 8292.7296 | 34.72 | 9.6444 | 9183.6249 | 38.45 | 10.6806 | 11775.1029 | 49.3 | 13.6944
10 | 91.8998 | 4.0956 | 0.9425 | 0.1292 | 0.1918 | 0.0089 | 0.0577 | 0.0453 | 0.1436 | 0.0012 | 2.0244 | 0.46 | 0.7312 | 8290.3412 | 34.71 | 9.6417 | 9178.8479 | 38.43 | 10.675 | 11782.2682 | 49.33 | 13.7028
11 | [13 empty] | 8290.3412 | 34.71 | 9.6417 | 9178.8479 | 38.43 | 10.675 | 11782.2682 | 49.33 | 13.7028
12 | [13 empty] | 8290.3412 | 34.71 | 9.6417 | 9178.8479 | 38.43 | 10.675 | 11782.2682 | 49.33 | 13.7028
13 | [13 empty] | 8290.3412 | 34.71 | 9.6417 | 9178.8479 | 38.43 | 10.675 | 11782.2682 | 49.33 | 13.7028
14 | [13 empty] | 8290.3412 | 34.71 | 9.6417 | 9178.8479 | 38.43 | 10.675 | 11782.2682 | 49.33 | 13.7028
15 | [13 empty] | 8290.3412 | 34.71 | 9.6417 | 9178.8479 | 38.43 | 10.675 | 11782.2682 | 49.33 | 13.7028 | 15.7 | -2.4
16 | [13 empty] | 8290.3412 | 34.71 | 9.6417 | 9178.8479 | 38.43 | 10.675 | 11782.2682 | 49.33 | 13.7028
17 | 91.9141 | 4.0935 | 0.9355 | 0.1267 | 0.1896 | 0.0092 | 0.0571 | 0.0451 | 0.1449 | 0.0012 | 2.0294 | 0.4537 | 0.731 | 8287.9527 | 34.7 | 9.6389 | 9178.8479 | 38.43 | 10.675 | 11782.2682 | 49.33 | 13.7028
18 | [13 empty] | 8287.9527 | 34.7 | 9.6389 | 9178.8479 | 38.43 | 10.675 | 11782.2682 | 49.33 | 13.7028
19 | [13 empty] | 8287.9527 | 34.7 | 9.6389 | 9178.8479 | 38.43 | 10.675 | 11782.2682 | 49.33 | 13.7028
20 | [13 empty] | 8287.9527 | 34.7 | 9.6389 | 9178.8479 | 38.43 | 10.675 | 11782.2682 | 49.33 | 13.7028
21 | [13 empty] | 8287.9527 | 34.7 | 9.6389 | 9178.8479 | 38.43 | 10.675 | 11782.2682 | 49.33 | 13.7028
22 | [13 empty] | 8287.9527 | 34.7 | 9.6389 | 9178.8479 | 38.43 | 10.675 | 11782.2682 | 49.33 | 13.7028 | 9.3 | -8.2
23 | [13 empty] | 8287.9527 | 34.7 | 9.6389 | 9178.8479 | 38.43 | 10.675 | 11782.2682 | 49.33 | 13.7028
24 | 91.9252 | 4.0876 | 0.9359 | 0.1262 | 0.1884 | 0.0089 | 0.0565 | 0.0444 | 0.135 | 0.0011 | 2.0295 | 0.4613 | 0.7307 | 8283.1758 | 34.68 | 9.6333 | 9174.071 | 38.41 | 10.6694 | 11777.4913 | 49.31 | 13.6972
25 | [13 empty] | 8283.1758 | 34.68 | 9.6333 | 9174.071 | 38.41 | 10.6694 | 11777.4913 | 49.31 | 13.6972
26 | [13 empty] | 8283.1758 | 34.68 | 9.6333 | 9174.071 | 38.41 | 10.6694 | 11777.4913 | 49.31 | 13.6972
27 | [13 empty] | 8283.1758 | 34.68 | 9.6333 | 9174.071 | 38.41 | 10.6694 | 11777.4913 | 49.31 | 13.6972
28 | [13 empty] | 8283.1758 | 34.68 | 9.6333 | 9174.071 | 38.41 | 10.6694 | 11777.4913 | 49.31 | 13.6972 | 13.3 | -4.6
29 | [13 empty] | 8283.1758 | 34.68 | 9.6333 | 9174.071 | 38.41 | 10.6694 | 11777.4913 | 49.31 | 13.6972
30 | 91.9147 | 4.0903 | 0.9384 | 0.1284 | 0.1915 | 0.0087 | 0.0581 | 0.046 | 0.1479 | 0.0012 | 2.0199 | 0.4549 | 0.7312 | 8290.3412 | 34.71 | 9.6417 | 9181.2364 | 38.44 | 10.6778 | 11784.6567 | 49.34 | 13.7056
31 | [13 empty] | 8290.3412 | 34.71 | 9.6417 | 9181.2364 | 38.44 | 10.6778 | 11784.6567 | 49.34 | 13.7056
[14 empty] | 8289.4575 | 34.7063 | 9.6406 | 9179.8511 | 38.4342 | 10.6762
Середньозважене значення теплоти згоряння:
| Начальник Диканського ЛВУМГ | [8 empty] | Павлюк І.Б. | [10 empty] | 2019-02-04
|  | Підрозділу підприємства, якому підпорядкована лабораторія | [8 empty] | прізвище | [5 empty] | підпис |  |  |  | дата
| Завідувач ВХАЛ | [8 empty] | Славінська А.В. | [10 empty] | 2019-02-01
|  | Лабораторія, де здійснювалось вимірювання газу | [8 empty] | прізвище | [5 empty] | підпис |  |  |  | дата
| Начальник служби ГВ та М | [8 empty] | Левадний С.А. | [10 empty] | 2019-02-04
|  | Підрозділу, відповідального за облік газу за маршрутом | [8 empty] | прізвище | [5 empty] | підпис |  |  |  | дата

## додаток
Додаток до Паспорту фізико-хімічних показників природного газу. Маршрут №132
Область | ГРС, прямий споживач | Cередньозважене значення вищої теплоти згоряння
|  | ккал/м³ | МДж/м³ | кВт*год./м³
Маршрут №132 |  | 9179.8511 | 38.4342 | 10.6762
Харківська | ГРС Троїцьке (Більшовик) | 9179.8511 | 38.4342 | 10.6762
Начальник Диканського ЛВУМГ |  | Павлюк І.Б. |  |  | 2019-02-04
Підрозділу підприємства, якому підпорядкована лабораторія |  | прізвище |  | підпис | дата
Завідувач ВХАЛ |  | Славінська А.В. |  |  | 2019-02-01
Лабораторія, де здійснювалось вимірювання газу |  | прізвище |  | підпис | дата
Начальник служби ГВ та М |  | Левадний С.А. |  |  | 2019-02-04
Підрозділу, відповідального за облік газу за маршрутом |  | прізвище |  | підпис | дата