## паспорт
АТ "Укртрансгаз" | [5 empty] | ПАСПОРТ ФІЗИКО-ХІМІЧНИХ ПОКАЗНИКІВ ПРИРОДНОГО ГАЗУ №133 | [18 empty] | Маршрут №133
Філія "УМГ "Київтрансгаз" | [5 empty] | переданого Диканським ЛВУМГ та прийнятого ПАТ "Харківгаз"
Решетилівський п/м Диканське ЛВУМГ
Вимірювальна хіміко-аналітична лабораторія
Газопровід - підвід УКПГ Кегичівка по газопроводу "ШЕБЕЛИНКА-ДИКАНЬКА-КИЇВ"
Свідоцтво № 123/15 чинне до 31.12.2018 р. | [20 empty] | за період з 01.01.2019р. по 31.01.2019р.
Число місяця | Компонентний склад, % мол. | [11 empty] | Фізико-хімічні показники газу обчислені на основі компонентного складу, 101,325 кПа | [9 empty] | Температура точки роси вологи (Р = 3.92 МПа), °С | Температура точки роси вуглеводнів, °С | Масова концентрація сірководню, г/м3 | Масова концентрація меркаптанової сірки, г/м3 | Маса механічних домішок, г/м3
[13 empty] | Густина абсолютна, кг/м3,при 20 ºС, | Температура вимірювання/згоряння при 20/25°С
| метан, С1 | етан, С2 | пропан, С3 | ізо-бутан, і-С4 | н-бутан, н-С4 | нео-пентан, нео-С5 | ізо-пентан, і-С5 | н-пентан, н-С5 | гексани та вищі, С6+ | кисень, О2 | азот, N2 | діоксид вуглецю, CО2 |  | Теплота згоряння нижча |  |  | Теплота згоряння вища |  |  | Число Воббе вище
[14 empty] | ккал/м3 | МДж/м3 | кВт⋅год/м3 | ккал/м3 | МДж/м3 | кВт⋅год/м3 | ккал/м3 | МДж/м3 | кВт⋅год/м3
1 | [13 empty] | 8328.5565 | 34.87 | 9.6861 | 9224.2287 | 38.62 | 10.7278 | 11918.4104 | 49.9 | 13.8611
2 | [13 empty] | 8328.5565 | 34.87 | 9.6861 | 9224.2287 | 38.62 | 10.7278 | 11918.4104 | 49.9 | 13.8611 | 17.4 | -1.9
3 | [13 empty] | 8328.5565 | 34.87 | 9.6861 | 9224.2287 | 38.62 | 10.7278 | 11918.4104 | 49.9 | 13.8611
4 | 93.3783 | 3.7675 | 0.8293 | 0.1121 | 0.1571 | 0.0059 | 0.0485 | 0.0392 | 0.2048 | 0.001 | 1.1388 | 0.3175 | 0.7224 | 8342.8873 | 34.93 | 9.7028 | 9238.5594 | 38.68 | 10.7444 | 11930.3527 | 49.95 | 13.875
5 | [13 empty] | 8342.8873 | 34.93 | 9.7028 | 9238.5594 | 38.68 | 10.7444 | 11930.3527 | 49.95 | 13.875
6 | [13 empty] | 8342.8873 | 34.93 | 9.7028 | 9238.5594 | 38.68 | 10.7444 | 11930.3527 | 49.95 | 13.875
7 | [13 empty] | 8342.8873 | 34.93 | 9.7028 | 9238.5594 | 38.68 | 10.7444 | 11930.3527 | 49.95 | 13.875
8 | [13 empty] | 8342.8873 | 34.93 | 9.7028 | 9238.5594 | 38.68 | 10.7444 | 11930.3527 | 49.95 | 13.875 | 14.8 | -3.4 |  |  | відсутні
9 | [13 empty] | 8342.8873 | 34.93 | 9.7028 | 9238.5594 | 38.68 | 10.7444 | 11930.3527 | 49.95 | 13.875
10 | 93.336 | 3.7443 | 0.8253 | 0.1105 | 0.1539 | 0.0058 | 0.0473 | 0.0384 | 0.2033 | 0.0016 | 1.2152 | 0.3184 | 0.7224 | 8333.3335 | 34.89 | 9.6917 | 9229.0056 | 38.64 | 10.7333 | 11916.022 | 49.89 | 13.8583 |  |  | менше 0,006 | менше 0,02
11 | [13 empty] | 8333.3335 | 34.89 | 9.6917 | 9229.0056 | 38.64 | 10.7333 | 11916.022 | 49.89 | 13.8583
12 | [13 empty] | 8333.3335 | 34.89 | 9.6917 | 9229.0056 | 38.64 | 10.7333 | 11916.022 | 49.89 | 13.8583
13 | [13 empty] | 8333.3335 | 34.89 | 9.6917 | 9229.0056 | 38.64 | 10.7333 | 11916.022 | 49.89 | 13.8583
14 | [13 empty] | 8333.3335 | 34.89 | 9.6917 | 9229.0056 | 38.64 | 10.7333 | 11916.022 | 49.89 | 13.8583
15 | [13 empty] | 8333.3335 | 34.89 | 9.6917 | 9229.0056 | 38.64 | 10.7333 | 11916.022 | 49.89 | 13.8583 | 18 | -1.3
16 | [13 empty] | 8333.3335 | 34.89 | 9.6917 | 9229.0056 | 38.64 | 10.7333 | 11916.022 | 49.89 | 13.8583
17 | 93.3897 | 3.7354 | 0.815 | 0.1091 | 0.1531 | 0.006 | 0.0473 | 0.0384 | 0.1966 | 0.0009 | 1.1895 | 0.319 | 0.7219 | 8330.945 | 34.88 | 9.6889 | 9226.6171 | 38.63 | 10.7306 | 11918.4104 | 49.9 | 13.8611
18 | [13 empty] | 8330.945 | 34.88 | 9.6889 | 9226.6171 | 38.63 | 10.7306 | 11918.4104 | 49.9 | 13.8611
19 | [13 empty] | 8330.945 | 34.88 | 9.6889 | 9226.6171 | 38.63 | 10.7306 | 11918.4104 | 49.9 | 13.8611
20 | [13 empty] | 8330.945 | 34.88 | 9.6889 | 9226.6171 | 38.63 | 10.7306 | 11918.4104 | 49.9 | 13.8611
21 | [13 empty] | 8330.945 | 34.88 | 9.6889 | 9226.6171 | 38.63 | 10.7306 | 11918.4104 | 49.9 | 13.8611
22 | [13 empty] | 8330.945 | 34.88 | 9.6889 | 9226.6171 | 38.63 | 10.7306 | 11918.4104 | 49.9 | 13.8611 | 10.1 | -8
23 | [13 empty] | 8330.945 | 34.88 | 9.6889 | 9226.6171 | 38.63 | 10.7306 | 11918.4104 | 49.9 | 13.8611
24 | 92.4218 | 4.0041 | 0.9691 | 0.1406 | 0.1976 | 0.0056 | 0.0666 | 0.058 | 0.426 | 0.0009 | 1.4064 | 0.3033 | 0.7351 | 8445.591 | 35.36 | 9.8222 | 9348.4285 | 39.14 | 10.8722 | 11966.1796 | 50.1 | 13.9167
25 | [13 empty] | 8445.591 | 35.36 | 9.8222 | 9348.4285 | 39.14 | 10.8722 | 11966.1796 | 50.1 | 13.9167
26 | [13 empty] | 8445.591 | 35.36 | 9.8222 | 9348.4285 | 39.14 | 10.8722 | 11966.1796 | 50.1 | 13.9167
27 | [13 empty] | 8445.591 | 35.36 | 9.8222 | 9348.4285 | 39.14 | 10.8722 | 11966.1796 | 50.1 | 13.9167
28 | [13 empty] | 8445.591 | 35.36 | 9.8222 | 9348.4285 | 39.14 | 10.8722 | 11966.1796 | 50.1 | 13.9167 | 15.4 | -3.5
29 | [13 empty] | 8445.591 | 35.36 | 9.8222 | 9348.4285 | 39.14 | 10.8722 | 11966.1796 | 50.1 | 13.9167
30 | 93.3546 | 3.703 | 0.8399 | 0.1145 | 0.1596 | 0.0056 | 0.0492 | 0.0396 | 0.2406 | 0.0009 | 1.2391 | 0.2534 | 0.723 | 8350.0527 | 34.96 | 9.7111 | 9245.7248 | 38.71 | 10.7528 | 11932.7412 | 49.96 | 13.8778
31 | [13 empty] | 8350.0527 | 34.96 | 9.7111 | 9245.7248 | 38.71 | 10.7528 | 11932.7412 | 49.96 | 13.8778
[14 empty] | 8358.0779 | 34.9936 | 9.7204 | 9255.2309 | 38.7498 | 10.7638
Середньозважене значення теплоти згоряння:
| Начальник Диканського ЛВУМГ | [8 empty] | Павлюк І.Б. | [10 empty] | 2019-02-04
|  | Підрозділу підприємства, якому підпорядкована лабораторія | [8 empty] | прізвище | [5 empty] | підпис |  |  |  | дата
| Завідувач ВХАЛ | [8 empty] | Славінська А.В. | [10 empty] | 2019-02-01
|  | Лабораторія, де здійснювалось вимірювання газу | [8 empty] | прізвище | [5 empty] | підпис |  |  |  | дата
| Начальник служби ГВ та М | [8 empty] | Левадний С.А. | [10 empty] | 2019-02-04
|  | Підрозділу, відповідального за облік газу за маршрутом | [8 empty] | прізвище | [5 empty] | підпис |  |  |  | дата

## додаток
Додаток до Паспорту фізико-хімічних показників природного газу. Маршрут №133
Область | ГРС, прямий споживач | Cередньозважене значення вищої теплоти згоряння
|  | ккал/м³ | МДж/м³ | кВт*год./м³
Маршрут №133 |  | 9255.2309 | 38.7498 | 10.7638
Харківська | ГРС Медведівка | 9255.2309 | 38.7498 | 10.7638
Начальник Диканського ЛВУМГ |  | Павлюк І.Б. |  |  | 2019-02-04
Підрозділу підприємства, якому підпорядкована лабораторія |  | прізвище |  | підпис | дата
Завідувач ВХАЛ |  | Славінська А.В. |  |  | 2019-02-01
Лабораторія, де здійснювалось вимірювання газу |  | прізвище |  | підпис | дата
Начальник служби ГВ та М |  | Левадний С.А. |  |  | 2019-02-04
Підрозділу, відповідального за облік газу за маршрутом |  | прізвище |  | підпис | дата