## паспорт
АТ "Укртрансгаз" | [5 empty] | ПАСПОРТ ФІЗИКО-ХІМІЧНИХ ПОКАЗНИКІВ ПРИРОДНОГО ГАЗУ №134 | [18 empty] | Маршрут №134
Філія "УМГ "Київтрансгаз" | [5 empty] | переданого Диканським ЛВУМГ та прийнятого ПАТ "Харківгаз"
Решетилівський п/м Диканське ЛВУМГ
Вимірювальна хіміко-аналітична лабораторія
Газопровід - підвід УКПГ Кегичівка по газопроводу "ШЕБЕЛИНКА-ДИКАНЬКА-КИЇВ"
Свідоцтво № 123/15 чинне до 31.12.2018 р. | [20 empty] | за період з 01.01.2019р. по 31.01.2019р.
Число місяця | Компонентний склад, % мол. | [11 empty] | Фізико-хімічні показники газу обчислені на основі компонентного складу, 101,325 кПа | [9 empty] | Температура точки роси вологи (Р = 3.92 МПа), °С | Температура точки роси вуглеводнів, °С | Масова концентрація сірководню, г/м3 | Масова концентрація меркаптанової сірки, г/м3 | Маса механічних домішок, г/м3
[13 empty] | Густина абсолютна, кг/м3,при 20 ºС, | Температура вимірювання/згоряння при 20/25°С
| метан, С1 | етан, С2 | пропан, С3 | ізо-бутан, і-С4 | н-бутан, н-С4 | нео-пентан, нео-С5 | ізо-пентан, і-С5 | н-пентан, н-С5 | гексани та вищі, С6+ | кисень, О2 | азот, N2 | діоксид вуглецю, CО2 |  | Теплота згоряння нижча |  |  | Теплота згоряння вища |  |  | Число Воббе вище
[14 empty] | ккал/м3 | МДж/м3 | кВт⋅год/м3 | ккал/м3 | МДж/м3 | кВт⋅год/м3 | ккал/м3 | МДж/м3 | кВт⋅год/м3
1 | [13 empty] | 8373.9373 | 35.06 | 9.7389 | 9271.9978 | 38.82 | 10.7833 | 11918.4104 | 49.9 | 13.8611
2 | [13 empty] | 8373.9373 | 35.06 | 9.7389 | 9271.9978 | 38.82 | 10.7833 | 11918.4104 | 49.9 | 13.8611 | 19.9 | -3.1
3 | [13 empty] | 8373.9373 | 35.06 | 9.7389 | 9271.9978 | 38.82 | 10.7833 | 11918.4104 | 49.9 | 13.8611
4 | 92.437 | 4.1203 | 0.9869 | 0.1422 | 0.2009 | 0.0055 | 0.064 | 0.0537 | 0.2125 | 0.001 | 1.4612 | 0.3148 | 0.7301 | 8381.1026 | 35.09 | 9.7472 | 9281.5517 | 38.86 | 10.7944 | 11920.7989 | 49.91 | 13.8639
5 | [13 empty] | 8381.1026 | 35.09 | 9.7472 | 9281.5517 | 38.86 | 10.7944 | 11920.7989 | 49.91 | 13.8639
6 | [13 empty] | 8381.1026 | 35.09 | 9.7472 | 9281.5517 | 38.86 | 10.7944 | 11920.7989 | 49.91 | 13.8639
7 | [13 empty] | 8381.1026 | 35.09 | 9.7472 | 9281.5517 | 38.86 | 10.7944 | 11920.7989 | 49.91 | 13.8639
8 | [13 empty] | 8381.1026 | 35.09 | 9.7472 | 9281.5517 | 38.86 | 10.7944 | 11920.7989 | 49.91 | 13.8639 | 16.3 | -5.6 |  |  | відсутні
9 | [13 empty] | 8381.1026 | 35.09 | 9.7472 | 9281.5517 | 38.86 | 10.7944 | 11920.7989 | 49.91 | 13.8639
10 | 92.5431 | 4.065 | 0.9694 | 0.1397 | 0.1966 | 0.0055 | 0.0627 | 0.0524 | 0.2026 | 0.0014 | 1.4565 | 0.3051 | 0.729 | 8371.5488 | 35.05 | 9.7361 | 9269.6094 | 38.81 | 10.7806 | 11916.022 | 49.89 | 13.8583 |  |  | менше 0,006 | менше 0,02
11 | [13 empty] | 8371.5488 | 35.05 | 9.7361 | 9269.6094 | 38.81 | 10.7806 | 11916.022 | 49.89 | 13.8583
12 | [13 empty] | 8371.5488 | 35.05 | 9.7361 | 9269.6094 | 38.81 | 10.7806 | 11916.022 | 49.89 | 13.8583
13 | [13 empty] | 8371.5488 | 35.05 | 9.7361 | 9269.6094 | 38.81 | 10.7806 | 11916.022 | 49.89 | 13.8583
14 | [13 empty] | 8371.5488 | 35.05 | 9.7361 | 9269.6094 | 38.81 | 10.7806 | 11916.022 | 49.89 | 13.8583
15 | [13 empty] | 8371.5488 | 35.05 | 9.7361 | 9269.6094 | 38.81 | 10.7806 | 11916.022 | 49.89 | 13.8583 | 17.1 | -5.4
16 | [13 empty] | 8371.5488 | 35.05 | 9.7361 | 9269.6094 | 38.81 | 10.7806 | 11916.022 | 49.89 | 13.8583
17 | 92.5432 | 4.0537 | 0.9634 | 0.1389 | 0.196 | 0.0056 | 0.0627 | 0.0526 | 0.2156 | 0.0028 | 1.4573 | 0.3082 | 0.7292 | 8373.9373 | 35.06 | 9.7389 | 9271.9978 | 38.82 | 10.7833 | 11916.022 | 49.89 | 13.8583
18 | [13 empty] | 8373.9373 | 35.06 | 9.7389 | 9271.9978 | 38.82 | 10.7833 | 11916.022 | 49.89 | 13.8583
19 | [13 empty] | 8373.9373 | 35.06 | 9.7389 | 9271.9978 | 38.82 | 10.7833 | 11916.022 | 49.89 | 13.8583
20 | [13 empty] | 8373.9373 | 35.06 | 9.7389 | 9271.9978 | 38.82 | 10.7833 | 11916.022 | 49.89 | 13.8583
21 | [13 empty] | 8373.9373 | 35.06 | 9.7389 | 9271.9978 | 38.82 | 10.7833 | 11916.022 | 49.89 | 13.8583
22 | [13 empty] | 8373.9373 | 35.06 | 9.7389 | 9271.9978 | 38.82 | 10.7833 | 11916.022 | 49.89 | 13.8583
23 | [13 empty] | 8373.9373 | 35.06 | 9.7389 | 9271.9978 | 38.82 | 10.7833 | 11916.022 | 49.89 | 13.8583 | 14.5 | -7.2
24 | 92.4991 | 4.0815 | 0.9755 | 0.1403 | 0.1977 | 0.0056 | 0.0633 | 0.0532 | 0.2178 | 0.0027 | 1.4517 | 0.3116 | 0.7297 | 8378.7142 | 35.08 | 9.7444 | 9276.7748 | 38.84 | 10.7889 | 11920.7989 | 49.91 | 13.8639
25 | [13 empty] | 8378.7142 | 35.08 | 9.7444 | 9276.7748 | 38.84 | 10.7889 | 11920.7989 | 49.91 | 13.8639
26 | [13 empty] | 8378.7142 | 35.08 | 9.7444 | 9276.7748 | 38.84 | 10.7889 | 11920.7989 | 49.91 | 13.8639
27 | [13 empty] | 8378.7142 | 35.08 | 9.7444 | 9276.7748 | 38.84 | 10.7889 | 11920.7989 | 49.91 | 13.8639
28 | [13 empty] | 8378.7142 | 35.08 | 9.7444 | 9276.7748 | 38.84 | 10.7889 | 11920.7989 | 49.91 | 13.8639
29 | [13 empty] | 8378.7142 | 35.08 | 9.7444 | 9276.7748 | 38.84 | 10.7889 | 11920.7989 | 49.91 | 13.8639 | 19.2 | -3.8
30 | 92.6267 | 4.0279 | 0.9587 | 0.1381 | 0.1938 | 0.0054 | 0.0617 | 0.0513 | 0.2098 | 0.0009 | 1.4276 | 0.2981 | 0.7285 | 8373.9373 | 35.06 | 9.7389 | 9269.6094 | 38.81 | 10.7806 | 11920.7989 | 49.91 | 13.8639
31 | [13 empty] | 8373.9373 | 35.06 | 9.7389 | 9269.6094 | 38.81 | 10.7806 | 11920.7989 | 49.91 | 13.8639
[14 empty] | 8375.7764 | 35.0677 | 9.741 | 9274.1713 | 38.8291 | 10.7859
Середньозважене значення теплоти згоряння:
| Начальник Диканського ЛВУМГ | [8 empty] | Павлюк І.Б. | [10 empty] | 2019-02-04
|  | Підрозділу підприємства, якому підпорядкована лабораторія | [8 empty] | прізвище | [5 empty] | підпис |  |  |  | дата
| Завідувач ВХАЛ | [8 empty] | Славінська А.В. | [10 empty] | 2019-02-01
|  | Лабораторія, де здійснювалось вимірювання газу | [8 empty] | прізвище | [5 empty] | підпис |  |  |  | дата
| Начальник служби ГВ та М | [8 empty] | Левадний С.А. | [10 empty] | 2019-02-04
|  | Підрозділу, відповідального за облік газу за маршрутом | [8 empty] | прізвище | [5 empty] | підпис |  |  |  | дата

## додаток
Додаток до Паспорту фізико-хімічних показників природного газу. Маршрут №134
Область | ГРС, прямий споживач | Cередньозважене значення вищої теплоти згоряння
|  | ккал/м³ | МДж/м³ | кВт*год./м³
Маршрут №134 |  | 9274.1713 | 38.8291 | 10.7859
Харківська | ГРС Старовірівка | 9274.1713 | 38.8291 | 10.7859
Начальник Диканського ЛВУМГ |  | Павлюк І.Б. |  |  | 2019-02-04
Підрозділу підприємства, якому підпорядкована лабораторія |  | прізвище |  | підпис | дата
Завідувач ВХАЛ |  | Славінська А.В. |  |  | 2019-02-01
Лабораторія, де здійснювалось вимірювання газу |  | прізвище |  | підпис | дата
Начальник служби ГВ та М |  | Левадний С.А. |  |  | 2019-02-04
Підрозділу, відповідального за облік газу за маршрутом |  | прізвище |  | підпис | дата