## паспорт
АТ "Укртрансгаз" | [5 empty] | ПАСПОРТ ФІЗИКО-ХІМІЧНИХ ПОКАЗНИКІВ ПРИРОДНОГО ГАЗУ №137 | [18 empty] | Маршрут №137
Філія "УМГ "Київтрансгаз" | [5 empty] | переданого Диканським ЛВУМГ та прийнятого ПАТ "Харківгаз"
Решетилівський п/м Диканське ЛВУМГ
Вимірювальна хіміко-аналітична лабораторія
Газопровід - підвід УКПГ Ланна по газопроводу "ЄФРЕМІВКА-ДИКАНЬКА-КИЇВ"
Свідоцтво № 123/15 чинне до 31.12.2018 р. | [20 empty] | за період з 01.01.2019р. по 31.01.2019р.
Число місяця | Компонентний склад, % мол. | [11 empty] | Фізико-хімічні показники газу обчислені на основі компонентного складу, 101,325 кПа | [9 empty] | Температура точки роси вологи (Р = 3.92 МПа), °С | Температура точки роси вуглеводнів, °С | Масова концентрація сірководню, г/м3 | Масова концентрація меркаптанової сірки, г/м3 | Маса механічних домішок, г/м3
[13 empty] | Густина абсолютна, кг/м3,при 20 ºС, | Температура вимірювання/згоряння при 20/25°С
| метан, С1 | етан, С2 | пропан, С3 | ізо-бутан, і-С4 | н-бутан, н-С4 | нео-пентан, нео-С5 | ізо-пентан, і-С5 | н-пентан, н-С5 | гексани та вищі, С6+ | кисень, О2 | азот, N2 | діоксид вуглецю, CО2 |  | Теплота згоряння нижча |  |  | Теплота згоряння вища |  |  | Число Воббе вище
[14 empty] | ккал/м3 | МДж/м3 | кВт⋅год/м3 | ккал/м3 | МДж/м3 | кВт⋅год/м3 | ккал/м3 | МДж/м3 | кВт⋅год/м3
1 | [13 empty] | 8359.6065 | 35 | 9.7222 | 9255.2786 | 38.75 | 10.7639 | 11908.8566 | 49.86 | 13.85
2 | [13 empty] | 8359.6065 | 35 | 9.7222 | 9255.2786 | 38.75 | 10.7639 | 11908.8566 | 49.86 | 13.85
3 | [13 empty] | 8359.6065 | 35 | 9.7222 | 9255.2786 | 38.75 | 10.7639 | 11908.8566 | 49.86 | 13.85 | 6.6 | -11
4 | 92.6921 | 3.9871 | 1.0702 | 0.1576 | 0.2196 | 0.0049 | 0.0682 | 0.0533 | 0.149 | 0.001 | 1.3064 | 0.2906 | 0.728 | 8385.8795 | 35.11 | 9.7528 | 9286.3286 | 38.88 | 10.8 | 11942.295 | 50 | 13.8889
5 | [13 empty] | 8385.8795 | 35.11 | 9.7528 | 9286.3286 | 38.88 | 10.8 | 11942.295 | 50 | 13.8889
6 | [13 empty] | 8385.8795 | 35.11 | 9.7528 | 9286.3286 | 38.88 | 10.8 | 11942.295 | 50 | 13.8889
7 | [13 empty] | 8385.8795 | 35.11 | 9.7528 | 9286.3286 | 38.88 | 10.8 | 11942.295 | 50 | 13.8889
8 | [13 empty] | 8385.8795 | 35.11 | 9.7528 | 9286.3286 | 38.88 | 10.8 | 11942.295 | 50 | 13.8889
9 | [13 empty] | 8385.8795 | 35.11 | 9.7528 | 9286.3286 | 38.88 | 10.8 | 11942.295 | 50 | 13.8889 | 2.6 | -13.4
10 | 92.8281 | 3.9205 | 1.0527 | 0.1548 | 0.2154 | 0.0047 | 0.0669 | 0.0524 | 0.1389 | 0.001 | 1.2813 | 0.2833 | 0.7268 | 8376.3257 | 35.07 | 9.7417 | 9276.7748 | 38.84 | 10.7889 | 11942.295 | 50 | 13.8889
11 | [13 empty] | 8376.3257 | 35.07 | 9.7417 | 9276.7748 | 38.84 | 10.7889 | 11942.295 | 50 | 13.8889
12 | [13 empty] | 8376.3257 | 35.07 | 9.7417 | 9276.7748 | 38.84 | 10.7889 | 11942.295 | 50 | 13.8889
13 | [13 empty] | 8376.3257 | 35.07 | 9.7417 | 9276.7748 | 38.84 | 10.7889 | 11942.295 | 50 | 13.8889
14 | [13 empty] | 8376.3257 | 35.07 | 9.7417 | 9276.7748 | 38.84 | 10.7889 | 11942.295 | 50 | 13.8889
15 | [13 empty] | 8376.3257 | 35.07 | 9.7417 | 9276.7748 | 38.84 | 10.7889 | 11942.295 | 50 | 13.8889
16 | [13 empty] | 8376.3257 | 35.07 | 9.7417 | 9276.7748 | 38.84 | 10.7889 | 11942.295 | 50 | 13.8889 | 6 | -11.5
17 | 92.7823 | 3.9531 | 1.0731 | 0.158 | 0.2196 | 0.0051 | 0.0676 | 0.053 | 0.1433 | 0.0009 | 1.2594 | 0.2846 | 0.7274 | 8385.8795 | 35.11 | 9.7528 | 9286.3286 | 38.88 | 10.8 | 11949.4604 | 50.03 | 13.8972
18 | [13 empty] | 8385.8795 | 35.11 | 9.7528 | 9286.3286 | 38.88 | 10.8 | 11949.4604 | 50.03 | 13.8972
19 | [13 empty] | 8385.8795 | 35.11 | 9.7528 | 9286.3286 | 38.88 | 10.8 | 11949.4604 | 50.03 | 13.8972
20 | [13 empty] | 8385.8795 | 35.11 | 9.7528 | 9286.3286 | 38.88 | 10.8 | 11949.4604 | 50.03 | 13.8972
21 | [13 empty] | 8385.8795 | 35.11 | 9.7528 | 9286.3286 | 38.88 | 10.8 | 11949.4604 | 50.03 | 13.8972
22 | [13 empty] | 8385.8795 | 35.11 | 9.7528 | 9286.3286 | 38.88 | 10.8 | 11949.4604 | 50.03 | 13.8972
23 | [13 empty] | 8385.8795 | 35.11 | 9.7528 | 9286.3286 | 38.88 | 10.8 | 11949.4604 | 50.03 | 13.8972 | 6.6 | -10.1 |  |  | відсутн.
24 | 92.8312 | 3.9151 | 1.0444 | 0.1531 | 0.2124 | 0.0048 | 0.0655 | 0.0512 | 0.1472 | 0.0009 | 1.2813 | 0.2929 | 0.7268 | 8376.3257 | 35.07 | 9.7417 | 9274.3863 | 38.83 | 10.7861 | 11939.9065 | 49.99 | 13.8861 |  |  | менше 0,006 | менше 0,02
25 | [13 empty] | 8376.3257 | 35.07 | 9.7417 | 9274.3863 | 38.83 | 10.7861 | 11939.9065 | 49.99 | 13.8861
26 | [13 empty] | 8376.3257 | 35.07 | 9.7417 | 9274.3863 | 38.83 | 10.7861 | 11939.9065 | 49.99 | 13.8861
27 | [13 empty] | 8376.3257 | 35.07 | 9.7417 | 9274.3863 | 38.83 | 10.7861 | 11939.9065 | 49.99 | 13.8861
28 | [13 empty] | 8376.3257 | 35.07 | 9.7417 | 9274.3863 | 38.83 | 10.7861 | 11939.9065 | 49.99 | 13.8861
29 | [13 empty] | 8376.3257 | 35.07 | 9.7417 | 9274.3863 | 38.83 | 10.7861 | 11939.9065 | 49.99 | 13.8861 | 8.7 | -9.7
30 | 92.826 | 3.9202 | 1.0502 | 0.1543 | 0.215 | 0.0047 | 0.0666 | 0.0527 | 0.1459 | 0.0009 | 1.2732 | 0.2903 | 0.727 | 8378.7142 | 35.08 | 9.7444 | 9276.7748 | 38.84 | 10.7889 | 11942.295 | 50 | 13.8889
31 | [13 empty] | 8378.7142 | 35.08 | 9.7444 | 9276.7748 | 38.84 | 10.7889 | 11942.295 | 50 | 13.8889
[14 empty] | 8379.0486 | 35.0814 | 9.7448 | 9278.4467 | 38.847 | 10.7908
Середньозважене значення теплоти згоряння:
| Начальник Диканського ЛВУМГ | [8 empty] | Павлюк І.Б. | [10 empty] | 2019-02-04
|  | Підрозділу підприємства, якому підпорядкована лабораторія | [8 empty] | прізвище | [5 empty] | підпис |  |  |  | дата
| Завідувач ВХАЛ | [8 empty] | Славінська А.В. | [10 empty] | 2019-02-01
|  | Лабораторія, де здійснювалось вимірювання газу | [8 empty] | прізвище | [5 empty] | підпис |  |  |  | дата
| Начальник служби ГВ та М | [8 empty] | Левадний С.А. | [10 empty] | 2019-02-04
|  | Підрозділу, відповідального за облік газу за маршрутом | [8 empty] | прізвище | [5 empty] | підпис |  |  |  | дата

## додаток
Додаток до Паспорту фізико-хімічних показників природного газу. Маршрут №137
Область | ГРС, прямий споживач | Cередньозважене значення вищої теплоти згоряння
|  | ккал/м³ | МДж/м³ | кВт*год./м³
Маршрут №137 |  | 9278.4467 | 38.847 | 10.7908
Харківська | ГРС Зоряне (Ленінка) | 9278.4467 | 38.847 | 10.7908
Начальник Диканського ЛВУМГ |  | Павлюк І.Б. |  |  | 2019-02-04
Підрозділу підприємства, якому підпорядкована лабораторія |  | прізвище |  | підпис | дата
Завідувач ВХАЛ |  | Славінська А.В. |  |  | 2019-02-01
Лабораторія, де здійснювалось вимірювання газу |  | прізвище |  | підпис | дата
Начальник служби ГВ та М |  | Левадний С.А. |  |  | 2019-02-04
Підрозділу, відповідального за облік газу за маршрутом |  | прізвище |  | підпис | дата