## паспорт
АТ "Укртрансгаз" | [5 empty] | ПАСПОРТ ФІЗИКО-ХІМІЧНИХ ПОКАЗНИКІВ ПРИРОДНОГО ГАЗУ №138 | [18 empty] | Маршрут №138
Філія "УМГ "Київтрансгаз" | [5 empty] | переданого Диканським ЛВУМГ та прийнятого ПАТ "Харківгаз"
Диканський п/м Диканське ЛВУМГ
Вимірювальна хіміко-аналітична лабораторія
по газопрводу-відводу ГРС Сніжків, точка відбору проб - ГРС Сніжків
Свідоцтво № 092-18 чинне до 28.12.2021 р. | [20 empty] | за період з 01.01.2019р. по 31.01.2019р.
Число місяця | Компонентний склад, % мол. | [11 empty] | Фізико-хімічні показники газу обчислені на основі компонентного складу, 101,325 кПа | [9 empty] | Температура точки роси вологи (Р = 3.92 МПа), °С | Температура точки роси вуглеводнів, °С | Масова концентрація сірководню, г/м3 | Масова концентрація меркаптанової сірки, г/м3 | Маса механічних домішок, г/м3
[13 empty] | Густина абсолютна, кг/м3,при 20 ºС, | Температура вимірювання/згоряння при 20/25°С
| метан, С1 | етан, С2 | пропан, С3 | ізо-бутан, і-С4 | н-бутан, н-С4 | нео-пентан, нео-С5 | ізо-пентан, і-С5 | н-пентан, н-С5 | гексани та вищі, С6+ | кисень, О2 | азот, N2 | діоксид вуглецю, CО2 |  | Теплота згоряння нижча |  |  | Теплота згоряння вища |  |  | Число Воббе вище
[14 empty] | ккал/м3 | МДж/м3 | кВт⋅год/м3 | ккал/м3 | МДж/м3 | кВт⋅год/м3 | ккал/м3 | МДж/м3 | кВт⋅год/м3
1 | [13 empty] | 8278.4705 | 34.6603 | 9.6279 | 9167.7894 | 38.3837 | 10.6621 | 11510.0317 | 48.1902 | 13.3862
2 | [13 empty] | 8278.4705 | 34.6603 | 9.6279 | 9167.7894 | 38.3837 | 10.6621 | 11510.0317 | 48.1902 | 13.3862
3 | 89.8937 | 4.6717 | 1.0719 | 0.1308 | 0.2083 | 0.004 | 0.06 | 0.0504 | 0.1084 | 0.0024 | 0.3495 | 3.4489 | 0.7621 | 8231.9434 | 34.4655 | 9.5738 | 9117.5601 | 38.1734 | 10.6037 | 11462.4297 | 47.9909 | 13.3308 | -2.3 | -5
4 | [13 empty] | 8231.9434 | 34.4655 | 9.5738 | 9117.5601 | 38.1734 | 10.6037 | 11462.4297 | 47.9909 | 13.3308
5 | [13 empty] | 8231.9434 | 34.4655 | 9.5738 | 9117.5601 | 38.1734 | 10.6037 | 11462.4297 | 47.9909 | 13.3308
6 | [13 empty] | 8231.9434 | 34.4655 | 9.5738 | 9117.5601 | 38.1734 | 10.6037 | 11462.4297 | 47.9909 | 13.3308
7 | [13 empty] | 8231.9434 | 34.4655 | 9.5738 | 9117.5601 | 38.1734 | 10.6037 | 11462.4297 | 47.9909 | 13.3308
8 | [13 empty] | 8231.9434 | 34.4655 | 9.5738 | 9117.5601 | 38.1734 | 10.6037 | 11462.4297 | 47.9909 | 13.3308
9 | 89.7047 | 4.7787 | 1.136 | 0.1399 | 0.222 | 0.0039 | 0.0628 | 0.0535 | 0.1116 | 0.0008 | 0.357 | 3.429 | 0.7639 | 8254.4188 | 34.5596 | 9.5999 | 9141.6835 | 38.2744 | 10.6318 | 11479.0773 | 48.0606 | 13.3502 | -1.2 | -2.9
10 | [13 empty] | 8254.4188 | 34.5596 | 9.5999 | 9141.6835 | 38.2744 | 10.6318 | 11479.0773 | 48.0606 | 13.3502
11 | [13 empty] | 8254.4188 | 34.5596 | 9.5999 | 9141.6835 | 38.2744 | 10.6318 | 11479.0773 | 48.0606 | 13.3502 |  |  |  |  | відсутні
12 | [13 empty] | 8254.4188 | 34.5596 | 9.5999 | 9141.6835 | 38.2744 | 10.6318 | 11479.0773 | 48.0606 | 13.3502
13 | [13 empty] | 8254.4188 | 34.5596 | 9.5999 | 9141.6835 | 38.2744 | 10.6318 | 11479.0773 | 48.0606 | 13.3502
14 | [13 empty] | 8254.4188 | 34.5596 | 9.5999 | 9141.6835 | 38.2744 | 10.6318 | 11479.0773 | 48.0606 | 13.3502
15 | 89.4739 | 4.9702 | 1.1404 | 0.1363 | 0.2155 | 0.0042 | 0.0615 | 0.0519 | 0.1141 | 0.0036 | 0.377 | 3.4513 | 0.7653 | 8261.608 | 34.5897 | 9.6083 | 9149.231 | 38.306 | 10.6406 | 11478.1458 | 48.0567 | 13.3491
16 | [13 empty] | 8261.608 | 34.5897 | 9.6083 | 9149.231 | 38.306 | 10.6406 | 11478.1458 | 48.0567 | 13.3491
17 | [13 empty] | 8261.608 | 34.5897 | 9.6083 | 9149.231 | 38.306 | 10.6406 | 11478.1458 | 48.0567 | 13.3491
18 | [13 empty] | 8261.608 | 34.5897 | 9.6083 | 9149.231 | 38.306 | 10.6406 | 11478.1458 | 48.0567 | 13.3491
19 | [13 empty] | 8261.608 | 34.5897 | 9.6083 | 9149.231 | 38.306 | 10.6406 | 11478.1458 | 48.0567 | 13.3491
20 | [13 empty] | 8261.608 | 34.5897 | 9.6083 | 9149.231 | 38.306 | 10.6406 | 11478.1458 | 48.0567 | 13.3491
21 | [13 empty] | 8261.608 | 34.5897 | 9.6083 | 9149.231 | 38.306 | 10.6406 | 11478.1458 | 48.0567 | 13.3491
22 | 89.4407 | 4.9014 | 1.2048 | 0.1495 | 0.2412 | 0.004 | 0.068 | 0.0593 | 0.1172 | 0.0009 | 0.3712 | 3.4416 | 0.7666 | 8278.3272 | 34.6597 | 9.6277 | 9167.2161 | 38.3813 | 10.6615 | 11490.9718 | 48.1104 | 13.364 | -6.1 | -6.5
23 | [13 empty] | 8278.3272 | 34.6597 | 9.6277 | 9167.2161 | 38.3813 | 10.6615 | 11490.9718 | 48.1104 | 13.364
24 | [13 empty] | 8278.3272 | 34.6597 | 9.6277 | 9167.2161 | 38.3813 | 10.6615 | 11490.9718 | 48.1104 | 13.364
25 | [13 empty] | 8278.3272 | 34.6597 | 9.6277 | 9167.2161 | 38.3813 | 10.6615 | 11490.9718 | 48.1104 | 13.364
26 | [13 empty] | 8278.3272 | 34.6597 | 9.6277 | 9167.2161 | 38.3813 | 10.6615 | 11490.9718 | 48.1104 | 13.364
27 | [13 empty] | 8278.3272 | 34.6597 | 9.6277 | 9167.2161 | 38.3813 | 10.6615 | 11490.9718 | 48.1104 | 13.364
28 | [13 empty] | 8278.3272 | 34.6597 | 9.6277 | 9167.2161 | 38.3813 | 10.6615 | 11490.9718 | 48.1104 | 13.364 |  |  | менше 0,006 | менше 0,02
29 | [13 empty] | 8278.3272 | 34.6597 | 9.6277 | 9167.2161 | 38.3813 | 10.6615 | 11490.9718 | 48.1104 | 13.364
30 | 89.6016 | 4.8151 | 1.1145 | 0.1368 | 0.2188 | 0.0042 | 0.0621 | 0.0531 | 0.115 | 0.0009 | 0.3544 | 3.5237 | 0.7649 | 8246.3219 | 34.5257 | 9.5905 | 9132.7268 | 38.2369 | 10.6214 | 11460.2084 | 47.9816 | 13.3282 | -0.2 | -3.7
31 | [13 empty] | 8246.3219 | 34.5257 | 9.5905 | 9132.7268 | 38.2369 | 10.6214 | 11460.2084 | 47.9816 | 13.3282
[14 empty] | 8259.4345 | 34.5806 | 9.6057 | 9146.9859 | 38.2966 | 10.6379
Середньозважене значення теплоти згоряння:
| Начальник Диканського ЛВУМГ | [8 empty] | Павлюк І.Б. | [10 empty] | 2019-02-01
|  | Підрозділу підприємства, якому підпорядкована лабораторія | [8 empty] | прізвище | [5 empty] | підпис |  |  |  | дата
| Завідувач ВХАЛ | [8 empty] | Горшковоз О.В. | [10 empty] | 2019-02-01
|  | Лабораторія, де здійснювалось вимірювання газу | [8 empty] | прізвище | [5 empty] | підпис |  |  |  | дата
| Начальник служби ГВ та М | [8 empty] | Левадний С.А. | [10 empty] | 2019-02-01
|  | Підрозділу, відповідального за облік газу за маршрутом | [8 empty] | прізвище | [5 empty] | підпис |  |  |  | дата

## додаток
Додаток до Паспорту фізико-хімічних показників природного газу. Маршрут №138
Область | ГРС, прямий споживач | Cередньозважене значення вищої теплоти згоряння
|  | ккал/м³ | МДж/м³ | кВт*год./м³
Маршрут №138 |  | 9146.9859 | 38.2966 | 10.6379
Харківська | ГРС Сніжків | 9146.9859 | 38.2966 | 10.6379
Начальник Диканського ЛВУМГ |  | Павлюк І.Б. |  |  | 2019-02-01
Підрозділу підприємства, якому підпорядкована лабораторія |  | прізвище |  | підпис | дата
Завідувач ВХАЛ |  | Горшковоз О.В. |  |  | 2019-02-01
Лабораторія, де здійснювалось вимірювання газу |  | прізвище |  | підпис | дата
Начальник служби ГВ та М |  | Левадний С.А. |  |  | 2019-02-01
Підрозділу, відповідального за облік газу за маршрутом |  | прізвище |  | підпис | дата