## паспорт
АТ "Укртрансгаз" | [5 empty] | ПАСПОРТ ФІЗИКО-ХІМІЧНИХ ПОКАЗНИКІВ ПРИРОДНОГО ГАЗУ №140 | [18 empty] | Маршрут №140
Філія "УМГ "Київтрансгаз" | [5 empty] | переданого Диканським ЛВУМГ та прийнятого ПАТ "Харківгаз"
Диканський п/м Диканське ЛВУМГ
Вимірювальна хіміко-аналітична лабораторія
по газопроводу-відводу ГРС Сніжків, точка відбору проб - ГРС 1-е Августа
Свідоцтво № 092-18 чинне до 28.12.2021 р. | [20 empty] | за період з 01.01.2019р. по 31.01.2019р.
Число місяця | Компонентний склад, % мол. | [11 empty] | Фізико-хімічні показники газу обчислені на основі компонентного складу, 101,325 кПа | [9 empty] | Температура точки роси вологи (Р = 3.92 МПа), °С | Температура точки роси вуглеводнів, °С | Масова концентрація сірководню, г/м3 | Масова концентрація меркаптанової сірки, г/м3 | Маса механічних домішок, г/м3
[13 empty] | Густина абсолютна, кг/м3,при 20 ºС, | Температура вимірювання/згоряння при 20/25°С
| метан, С1 | етан, С2 | пропан, С3 | ізо-бутан, і-С4 | н-бутан, н-С4 | нео-пентан, нео-С5 | ізо-пентан, і-С5 | н-пентан, н-С5 | гексани та вищі, С6+ | кисень, О2 | азот, N2 | діоксид вуглецю, CО2 |  | Теплота згоряння нижча |  |  | Теплота згоряння вища |  |  | Число Воббе вище
[14 empty] | ккал/м3 | МДж/м3 | кВт⋅год/м3 | ккал/м3 | МДж/м3 | кВт⋅год/м3 | ккал/м3 | МДж/м3 | кВт⋅год/м3
1 | [13 empty] | 8405.2022 | 35.1909 | 9.7753 | 9304.2181 | 38.9549 | 10.8208 | 11620.1158 | 48.6511 | 13.5142
2 | [13 empty] | 8405.2022 | 35.1909 | 9.7753 | 9304.2181 | 38.9549 | 10.8208 | 11620.1158 | 48.6511 | 13.5142
3 | [13 empty] | 8405.2022 | 35.1909 | 9.7753 | 9304.2181 | 38.9549 | 10.8208 | 11620.1158 | 48.6511 | 13.5142
4 | [13 empty] | 8405.2022 | 35.1909 | 9.7753 | 9304.2181 | 38.9549 | 10.8208 | 11620.1158 | 48.6511 | 13.5142
5 | [13 empty] | 8405.2022 | 35.1909 | 9.7753 | 9304.2181 | 38.9549 | 10.8208 | 11620.1158 | 48.6511 | 13.5142
6 | [13 empty] | 8405.2022 | 35.1909 | 9.7753 | 9304.2181 | 38.9549 | 10.8208 | 11620.1158 | 48.6511 | 13.5142
7 | [13 empty] | 8405.2022 | 35.1909 | 9.7753 | 9304.2181 | 38.9549 | 10.8208 | 11620.1158 | 48.6511 | 13.5142
8 | [13 empty] | 8405.2022 | 35.1909 | 9.7753 | 9304.2181 | 38.9549 | 10.8208 | 11620.1158 | 48.6511 | 13.5142
9 | 89.3803 | 4.7785 | 1.4142 | 0.185 | 0.3129 | 0.0039 | 0.0952 | 0.0871 | 0.1746 | 0.0009 | 0.4045 | 3.1629 | 0.7701 | 8367.2973 | 35.0322 | 9.7312 | 9263.3277 | 38.7837 | 10.7733 | 11584.9099 | 48.5037 | 13.4733 | 0.6 | -0.7
10 | [13 empty] | 8367.2973 | 35.0322 | 9.7312 | 9263.3277 | 38.7837 | 10.7733 | 11584.9099 | 48.5037 | 13.4733
11 | [13 empty] | 8367.2973 | 35.0322 | 9.7312 | 9263.3277 | 38.7837 | 10.7733 | 11584.9099 | 48.5037 | 13.4733 |  |  |  |  | відсутні
12 | [13 empty] | 8367.2973 | 35.0322 | 9.7312 | 9263.3277 | 38.7837 | 10.7733 | 11584.9099 | 48.5037 | 13.4733
13 | [13 empty] | 8367.2973 | 35.0322 | 9.7312 | 9263.3277 | 38.7837 | 10.7733 | 11584.9099 | 48.5037 | 13.4733
14 | [13 empty] | 8367.2973 | 35.0322 | 9.7312 | 9263.3277 | 38.7837 | 10.7733 | 11584.9099 | 48.5037 | 13.4733
15 | 89.2066 | 4.9139 | 1.4417 | 0.1865 | 0.3159 | 0.0041 | 0.094 | 0.0846 | 0.1621 | 0.0097 | 0.4697 | 3.1113 | 0.7706 | 8373.4357 | 35.0579 | 9.7383 | 9269.8482 | 38.811 | 10.7808 | 11589.1136 | 48.5213 | 13.4781
16 | [13 empty] | 8373.4357 | 35.0579 | 9.7383 | 9269.8482 | 38.811 | 10.7808 | 11589.1136 | 48.5213 | 13.4781
17 | [13 empty] | 8373.4357 | 35.0579 | 9.7383 | 9269.8482 | 38.811 | 10.7808 | 11589.1136 | 48.5213 | 13.4781
18 | [13 empty] | 8373.4357 | 35.0579 | 9.7383 | 9269.8482 | 38.811 | 10.7808 | 11589.1136 | 48.5213 | 13.4781
19 | [13 empty] | 8373.4357 | 35.0579 | 9.7383 | 9269.8482 | 38.811 | 10.7808 | 11589.1136 | 48.5213 | 13.4781
20 | [13 empty] | 8373.4357 | 35.0579 | 9.7383 | 9269.8482 | 38.811 | 10.7808 | 11589.1136 | 48.5213 | 13.4781
21 | [13 empty] | 8373.4357 | 35.0579 | 9.7383 | 9269.8482 | 38.811 | 10.7808 | 11589.1136 | 48.5213 | 13.4781
22 | 89.1553 | 4.9538 | 1.4707 | 0.1926 | 0.3255 | 0.0038 | 0.0951 | 0.0877 | 0.1397 | 0.0009 | 0.4279 | 3.1469 | 0.771 | 8377.7588 | 35.076 | 9.7433 | 9274.5057 | 38.8305 | 10.7863 | 11591.6453 | 48.5319 | 13.4811 | -6 | -7.6
23 | [13 empty] | 8377.7588 | 35.076 | 9.7433 | 9274.5057 | 38.8305 | 10.7863 | 11591.6453 | 48.5319 | 13.4811
24 | [13 empty] | 8377.7588 | 35.076 | 9.7433 | 9274.5057 | 38.8305 | 10.7863 | 11591.6453 | 48.5319 | 13.4811
25 | [13 empty] | 8377.7588 | 35.076 | 9.7433 | 9274.5057 | 38.8305 | 10.7863 | 11591.6453 | 48.5319 | 13.4811
26 | [13 empty] | 8377.7588 | 35.076 | 9.7433 | 9274.5057 | 38.8305 | 10.7863 | 11591.6453 | 48.5319 | 13.4811
27 | [13 empty] | 8377.7588 | 35.076 | 9.7433 | 9274.5057 | 38.8305 | 10.7863 | 11591.6453 | 48.5319 | 13.4811
28 | [13 empty] | 8377.7588 | 35.076 | 9.7433 | 9274.5057 | 38.8305 | 10.7863 | 11591.6453 | 48.5319 | 13.4811 |  |  | менше 0,006 | менше 0,02
29 | [13 empty] | 8377.7588 | 35.076 | 9.7433 | 9274.5057 | 38.8305 | 10.7863 | 11591.6453 | 48.5319 | 13.4811
30 | 89.2908 | 4.818 | 1.4203 | 0.1893 | 0.3214 | 0.004 | 0.0952 | 0.0881 | 0.1734 | 0.0009 | 0.4118 | 3.1868 | 0.7709 | 8370.3068 | 35.0448 | 9.7347 | 9266.4566 | 38.7968 | 10.7769 | 11582.5453 | 48.4938 | 13.4705 | 3.9 | 0.3
31 | [13 empty] | 8370.3068 | 35.0448 | 9.7347 | 9266.4566 | 38.7968 | 10.7769 | 11582.5453 | 48.4938 | 13.4705
[14 empty] | 8381.1743 | 35.0903 | 9.7473 | 9278.2556 | 38.8462 | 10.7906
Середньозважене значення теплоти згоряння:
| Начальник Диканського ЛВУМГ | [8 empty] | Павлюк І.Б. | [10 empty] | 2019-02-01
|  | Підрозділу підприємства, якому підпорядкована лабораторія | [8 empty] | прізвище | [5 empty] | підпис |  |  |  | дата
| Завідувач ВХАЛ | [8 empty] | Горшковоз О.В. | [10 empty] | 2019-02-01
|  | Лабораторія, де здійснювалось вимірювання газу | [8 empty] | прізвище | [5 empty] | підпис |  |  |  | дата
| Начальник служби ГВ та М | [8 empty] | Левадний С.А. | [10 empty] | 2019-02-01
|  | Підрозділу, відповідального за облік газу за маршрутом | [8 empty] | прізвище | [5 empty] | підпис |  |  |  | дата

## додаток
Додаток до Паспорту фізико-хімічних показників природного газу. Маршрут №140
Область | ГРС, прямий споживач | Cередньозважене значення вищої теплоти згоряння
|  | ккал/м³ | МДж/м³ | кВт*год./м³
Маршрут №140 |  | 9278.2556 | 38.8462 | 10.7906
Харківська | ГРС Серпневе (Благодатне) | 9278.2556 | 38.8462 | 10.7906
Начальник Диканського ЛВУМГ |  | Павлюк І.Б. |  |  | 2019-02-01
Підрозділу підприємства, якому підпорядкована лабораторія |  | прізвище |  | підпис | дата
Завідувач ВХАЛ |  | Горшковоз О.В. |  |  | 2019-02-01
Лабораторія, де здійснювалось вимірювання газу |  | прізвище |  | підпис | дата
Начальник служби ГВ та М |  | Левадний С.А. |  |  | 2019-02-01
Підрозділу, відповідального за облік газу за маршрутом |  | прізвище |  | підпис | дата