## паспорт
АТ "Укртрансгаз" | [5 empty] | ПАСПОРТ ФІЗИКО-ХІМІЧНИХ ПОКАЗНИКІВ ПРИРОДНОГО ГАЗУ №601 | [18 empty] | Маршрут №601
Філія "УМГ "Харківтрансгаз" | [5 empty] | переданого Первомайським ЛВУМГ та прийнятого ПАТ "Харківгаз"
п/м КС Борова Первомайське ЛВУМГ
Вимірювальна хіміко-аналітична лабораторія
по газопроводу "Новопсков-Шебелинка"
Свідоцтво № 100-037/2013 дійсне до 24.10.2017 р. | [20 empty] | за період з 01.01.2019р. по 31.01.2019р.
Число місяця | Компонентний склад, % мол. | [11 empty] | Фізико-хімічні показники газу обчислені на основі компонентного складу, 101,325 кПа | [9 empty] | Температура точки роси вологи (Р = 3.92 МПа), °С | Температура точки роси вуглеводнів, °С | Масова концентрація сірководню, г/м3 | Масова концентрація меркаптанової сірки, г/м3 | Маса механічних домішок, г/м3
[13 empty] | Густина абсолютна, кг/м3,при 20 ºС, | Температура вимірювання/згоряння при 20/25°С
| метан, С1 | етан, С2 | пропан, С3 | ізо-бутан, і-С4 | н-бутан, н-С4 | нео-пентан, нео-С5 | ізо-пентан, і-С5 | н-пентан, н-С5 | гексани та вищі, С6+ | кисень, О2 | азот, N2 | діоксид вуглецю, CО2 |  | Теплота згоряння нижча |  |  | Теплота згоряння вища |  |  | Число Воббе вище
[14 empty] | ккал/м3 | МДж/м3 | кВт⋅год/м3 | ккал/м3 | МДж/м3 | кВт⋅год/м3 | ккал/м3 | МДж/м3 | кВт⋅год/м3
1 | [13 empty] | 8660.5523 | 36.26 | 10.0722 | 9577.7206 | 40.1 | 11.1389 | 12004.3949 | 50.26 | 13.9611
2 | [13 empty] | 8660.5523 | 36.26 | 10.0722 | 9577.7206 | 40.1 | 11.1389 | 12004.3949 | 50.26 | 13.9611
3 | 89.3235 | 5.015 | 2.2247 | 0.2974 | 0.5557 | 0.0065 | 0.1363 | 0.1049 | 0.1912 | 0.0026 | 1.0468 | 1.0954 | 0.7683 | 8682.0485 | 36.35 | 10.0972 | 9599.2167 | 40.19 | 11.1639 | 12021.1141 | 50.33 | 13.9806
4 | [13 empty] | 8682.0485 | 36.35 | 10.0972 | 9599.2167 | 40.19 | 11.1639 | 12021.1141 | 50.33 | 13.9806
5 | [13 empty] | 8682.0485 | 36.35 | 10.0972 | 9599.2167 | 40.19 | 11.1639 | 12021.1141 | 50.33 | 13.9806
6 | [13 empty] | 8682.0485 | 36.35 | 10.0972 | 9599.2167 | 40.19 | 11.1639 | 12021.1141 | 50.33 | 13.9806
7 | [13 empty] | 8682.0485 | 36.35 | 10.0972 | 9599.2167 | 40.19 | 11.1639 | 12021.1141 | 50.33 | 13.9806
8 | [13 empty] | 8682.0485 | 36.35 | 10.0972 | 9599.2167 | 40.19 | 11.1639 | 12021.1141 | 50.33 | 13.9806
9 | [13 empty] | 8682.0485 | 36.35 | 10.0972 | 9599.2167 | 40.19 | 11.1639 | 12021.1141 | 50.33 | 13.9806
10 | 89.1806 | 5.0307 | 2.2713 | 0.298 | 0.581 | 0.0064 | 0.1239 | 0.097 | 0.1707 | 0.0029 | 1.0283 | 1.2091 | 0.7695 | 8674.8831 | 36.32 | 10.0889 | 9592.0513 | 40.16 | 11.1556 | 11999.618 | 50.24 | 13.9556
11 | [13 empty] | 8674.8831 | 36.32 | 10.0889 | 9592.0513 | 40.16 | 11.1556 | 11999.618 | 50.24 | 13.9556
12 | [13 empty] | 8674.8831 | 36.32 | 10.0889 | 9592.0513 | 40.16 | 11.1556 | 11999.618 | 50.24 | 13.9556
13 | [13 empty] | 8674.8831 | 36.32 | 10.0889 | 9592.0513 | 40.16 | 11.1556 | 11999.618 | 50.24 | 13.9556
14 | [13 empty] | 8674.8831 | 36.32 | 10.0889 | 9592.0513 | 40.16 | 11.1556 | 11999.618 | 50.24 | 13.9556
15 | [13 empty] | 8674.8831 | 36.32 | 10.0889 | 9592.0513 | 40.16 | 11.1556 | 11999.618 | 50.24 | 13.9556
16 | [13 empty] | 8674.8831 | 36.32 | 10.0889 | 9592.0513 | 40.16 | 11.1556 | 11999.618 | 50.24 | 13.9556
17 | 89.2594 | 5.0126 | 2.2848 | 0.2968 | 0.5908 | 0.0054 | 0.1086 | 0.0883 | 0.1119 | 0.0025 | 1.1192 | 1.1196 | 0.7668 | 8650.9985 | 36.22 | 10.0611 | 9568.1668 | 40.06 | 11.1278 | 11992.4526 | 50.21 | 13.9472
18 | [13 empty] | 8650.9985 | 36.22 | 10.0611 | 9568.1668 | 40.06 | 11.1278 | 11992.4526 | 50.21 | 13.9472
19 | [13 empty] | 8650.9985 | 36.22 | 10.0611 | 9568.1668 | 40.06 | 11.1278 | 11992.4526 | 50.21 | 13.9472
20 | [13 empty] | 8650.9985 | 36.22 | 10.0611 | 9568.1668 | 40.06 | 11.1278 | 11992.4526 | 50.21 | 13.9472
21 | [13 empty] | 8650.9985 | 36.22 | 10.0611 | 9568.1668 | 40.06 | 11.1278 | 11992.4526 | 50.21 | 13.9472
22 | [13 empty] | 8650.9985 | 36.22 | 10.0611 | 9568.1668 | 40.06 | 11.1278 | 11992.4526 | 50.21 | 13.9472
23 | [13 empty] | 8650.9985 | 36.22 | 10.0611 | 9568.1668 | 40.06 | 11.1278 | 11992.4526 | 50.21 | 13.9472
24 | 89.2276 | 5.0143 | 2.3064 | 0.2978 | 0.5727 | 0.0055 | 0.1233 | 0.086 | 0.0927 | 0.0023 | 1.1008 | 1.1704 | 0.767 | 8646.2216 | 36.2 | 10.0556 | 9561.0014 | 40.03 | 11.1194 | 11982.8988 | 50.17 | 13.9361 | -7.8 | -3.5
25 | [13 empty] | 8646.2216 | 36.2 | 10.0556 | 9561.0014 | 40.03 | 11.1194 | 11982.8988 | 50.17 | 13.9361
26 | [13 empty] | 8646.2216 | 36.2 | 10.0556 | 9561.0014 | 40.03 | 11.1194 | 11982.8988 | 50.17 | 13.9361
27 | [13 empty] | 8646.2216 | 36.2 | 10.0556 | 9561.0014 | 40.03 | 11.1194 | 11982.8988 | 50.17 | 13.9361
28 | [13 empty] | 8646.2216 | 36.2 | 10.0556 | 9561.0014 | 40.03 | 11.1194 | 11982.8988 | 50.17 | 13.9361
29 | [13 empty] | 8646.2216 | 36.2 | 10.0556 | 9561.0014 | 40.03 | 11.1194 | 11982.8988 | 50.17 | 13.9361
30 | [13 empty] | 8646.2216 | 36.2 | 10.0556 | 9561.0014 | 40.03 | 11.1194 | 11982.8988 | 50.17 | 13.9361
31 | 89.1384 | 5.1187 | 2.3007 | 0.298 | 0.5507 | 0.0055 | 0.1483 | 0.1041 | 0.118 | 0.0032 | 1.0925 | 1.1219 | 0.7683 | 8670.1062 | 36.3 | 10.0833 | 9587.2744 | 40.14 | 11.15 | 12004.3949 | 50.26 | 13.9611 | -4.6 | -2.1
Рівень одоризації відповідає чинним нормативним документам | [13 empty] | 8663.0363 | 36.2704 | 10.0751 | 9579.6552 | 40.1081 | 11.1411
Середньозважене значення теплоти згоряння:
| Начальник управління Первомайського ЛВУМГ | [8 empty] | Замковий М.В. | [10 empty] | 2019-02-01
|  | Підрозділу підприємства, якому підпорядкована лабораторія | [8 empty] | прізвище | [5 empty] | підпис |  |  |  | дата
| Начальник ВХАЛ | [8 empty] | Карапута В.М. | [10 empty] | 2019-02-01
|  | Лабораторія, де здійснювалось вимірювання газу | [8 empty] | прізвище | [5 empty] | підпис |  |  |  | дата
| Інженер І кат. групи газовимірювань та метрології | [8 empty] | Юрченко В.М. | [10 empty] | 2019-02-01
|  | Підрозділу, відповідального за облік газу за маршрутом | [8 empty] | прізвище | [5 empty] | підпис |  |  |  | дата

## додаток
Додаток до Паспорту фізико-хімічних показників природного газу. Маршрут №601
Область | ГРС, прямий споживач | Cередньозважене значення вищої теплоти згоряння
|  | ккал/м³ | МДж/м³ | кВт*год./м³
Маршрут №601 |  | 9579.6552 | 40.1081 | 11.1411
Харківська | ГРС с.Бугаївка (Ізюмський р-н) | 9579.6552 | 40.1081 | 11.1411
Начальник управління Первомайського ЛВУМГ |  | Замковий М.В. |  |  | 2019-02-01
Підрозділу підприємства, якому підпорядкована лабораторія |  | прізвище |  | підпис | дата
Начальник ВХАЛ |  | Карапута В.М. |  |  | 2019-02-01
Лабораторія, де здійснювалось вимірювання газу |  | прізвище |  | підпис | дата
Інженер І кат. групи газовимірювань та метрології |  | Юрченко В.М. |  |  | 2019-02-01
Підрозділу, відповідального за облік газу за маршрутом |  | прізвище |  | підпис | дата