## паспорт
АТ "Укртрансгаз" | [5 empty] | ПАСПОРТ ФІЗИКО-ХІМІЧНИХ ПОКАЗНИКІВ ПРИРОДНОГО ГАЗУ №604 | [18 empty] | Маршрут №604
Філія "УМГ "Харківтрансгаз" | [5 empty] | переданого Первомайським ЛВУМГ та прийнятого ПАТ "Харківгаз"
Первомайський п/м Первомайське ЛВУМГ
Вимірювальна хіміко-аналітична лабораторія
по газопроводу "Новопсков-Шебелинка"
Свідоцтво № 01-0142/2018 чинне до 07.12.2021 р. | [20 empty] | за період з 01.01.2019р. по 31.01.2019р.
Число місяця | Компонентний склад, % мол. | [11 empty] | Фізико-хімічні показники газу обчислені на основі компонентного складу, 101,325 кПа | [9 empty] | Температура точки роси вологи (Р = 3.92 МПа), °С | Температура точки роси вуглеводнів, °С | Масова концентрація сірководню, г/м3 | Масова концентрація меркаптанової сірки, г/м3 | Маса механічних домішок, г/м3
[13 empty] | Густина абсолютна, кг/м3,при 20 ºС, | Температура вимірювання/згоряння при 20/25°С
| метан, С1 | етан, С2 | пропан, С3 | ізо-бутан, і-С4 | н-бутан, н-С4 | нео-пентан, нео-С5 | ізо-пентан, і-С5 | н-пентан, н-С5 | гексани та вищі, С6+ | кисень, О2 | азот, N2 | діоксид вуглецю, CО2 |  | Теплота згоряння нижча |  |  | Теплота згоряння вища |  |  | Число Воббе вище
[14 empty] | ккал/м3 | МДж/м3 | кВт⋅год/м3 | ккал/м3 | МДж/м3 | кВт⋅год/м3 | ккал/м3 | МДж/м3 | кВт⋅год/м3
1 | [13 empty] | 8175.6952 | 34.23 | 9.5083 | 9061.8134 | 37.94 | 10.5389 | 11689.1183 | 48.94 | 13.5944
2 | [13 empty] | 8175.6952 | 34.23 | 9.5083 | 9061.8134 | 37.94 | 10.5389 | 11689.1183 | 48.94 | 13.5944
3 | 93.9913 | 2.71 | 0.9011 | 0.1302 | 0.1686 | 0.0017 | 0.0351 | 0.0271 | 0.0673 | 0.0045 | 1.5662 | 0.397 | 0.7159 | 8199.5797 | 34.33 | 9.5361 | 9090.475 | 38.06 | 10.5722 | 11789.4336 | 49.36 | 13.7111 | -8 | -4.5
4 | [13 empty] | 8199.5797 | 34.33 | 9.5361 | 9090.475 | 38.06 | 10.5722 | 11789.4336 | 49.36 | 13.7111
5 | [13 empty] | 8199.5797 | 34.33 | 9.5361 | 9090.475 | 38.06 | 10.5722 | 11789.4336 | 49.36 | 13.7111
6 | [13 empty] | 8199.5797 | 34.33 | 9.5361 | 9090.475 | 38.06 | 10.5722 | 11789.4336 | 49.36 | 13.7111
7 | [13 empty] | 8199.5797 | 34.33 | 9.5361 | 9090.475 | 38.06 | 10.5722 | 11789.4336 | 49.36 | 13.7111
8 | [13 empty] | 8199.5797 | 34.33 | 9.5361 | 9090.475 | 38.06 | 10.5722 | 11789.4336 | 49.36 | 13.7111
9 | [13 empty] | 8199.5797 | 34.33 | 9.5361 | 9090.475 | 38.06 | 10.5722 | 11789.4336 | 49.36 | 13.7111
10 | [13 empty] | 8199.5797 | 34.33 | 9.5361 | 9090.475 | 38.06 | 10.5722 | 11789.4336 | 49.36 | 13.7111
11 | 94.1304 | 2.6309 | 0.8833 | 0.1238 | 0.1661 | 0.0018 | 0.0364 | 0.0288 | 0.1161 | 0.0041 | 1.5344 | 0.3439 | 0.7158 | 8213.9105 | 34.39 | 9.5528 | 9104.8057 | 38.12 | 10.5889 | 11810.9298 | 49.45 | 13.7361 |  |  | не виявлено | <0,001 | відсутні
12 | [13 empty] | 8213.9105 | 34.39 | 9.5528 | 9104.8057 | 38.12 | 10.5889 | 11810.9298 | 49.45 | 13.7361
13 | [13 empty] | 8213.9105 | 34.39 | 9.5528 | 9104.8057 | 38.12 | 10.5889 | 11810.9298 | 49.45 | 13.7361
14 | [13 empty] | 8213.9105 | 34.39 | 9.5528 | 9104.8057 | 38.12 | 10.5889 | 11810.9298 | 49.45 | 13.7361
15 | [13 empty] | 8213.9105 | 34.39 | 9.5528 | 9104.8057 | 38.12 | 10.5889 | 11810.9298 | 49.45 | 13.7361
16 | [13 empty] | 8213.9105 | 34.39 | 9.5528 | 9104.8057 | 38.12 | 10.5889 | 11810.9298 | 49.45 | 13.7361
17 | 93.4644 | 3.3347 | 0.9661 | 0.1362 | 0.1792 | 0.0018 | 0.036 | 0.0266 | 0.0441 | 0.0056 | 1.4455 | 0.3598 | 0.7189 | 8256.9028 | 34.57 | 9.6028 | 9150.1864 | 38.31 | 10.6417 | 11844.3682 | 49.59 | 13.775
18 | [13 empty] | 8256.9028 | 34.57 | 9.6028 | 9150.1864 | 38.31 | 10.6417 | 11844.3682 | 49.59 | 13.775
19 | [13 empty] | 8256.9028 | 34.57 | 9.6028 | 9150.1864 | 38.31 | 10.6417 | 11844.3682 | 49.59 | 13.775
20 | [13 empty] | 8256.9028 | 34.57 | 9.6028 | 9150.1864 | 38.31 | 10.6417 | 11844.3682 | 49.59 | 13.775
21 | [13 empty] | 8256.9028 | 34.57 | 9.6028 | 9150.1864 | 38.31 | 10.6417 | 11844.3682 | 49.59 | 13.775
22 | 93.6079 | 3.142 | 0.9169 | 0.1297 | 0.1753 | 0.0017 | 0.0361 | 0.0271 | 0.0357 | 0.0056 | 1.5321 | 0.3901 | 0.7175 | 8223.4643 | 34.43 | 9.5639 | 9114.3595 | 38.16 | 10.6 | 11810.9298 | 49.45 | 13.7361 | -8.2 | -5.2
23 | [13 empty] | 8223.4643 | 34.43 | 9.5639 | 9114.3595 | 38.16 | 10.6 | 11810.9298 | 49.45 | 13.7361
24 | [13 empty] | 8223.4643 | 34.43 | 9.5639 | 9114.3595 | 38.16 | 10.6 | 11810.9298 | 49.45 | 13.7361
25 | [13 empty] | 8223.4643 | 34.43 | 9.5639 | 9114.3595 | 38.16 | 10.6 | 11810.9298 | 49.45 | 13.7361
26 | [13 empty] | 8223.4643 | 34.43 | 9.5639 | 9114.3595 | 38.16 | 10.6 | 11810.9298 | 49.45 | 13.7361
27 | [13 empty] | 8223.4643 | 34.43 | 9.5639 | 9114.3595 | 38.16 | 10.6 | 11810.9298 | 49.45 | 13.7361
28 | [13 empty] | 8223.4643 | 34.43 | 9.5639 | 9114.3595 | 38.16 | 10.6 | 11810.9298 | 49.45 | 13.7361
29 | 94.7595 | 2.4859 | 0.8119 | 0.1168 | 0.1458 | 0.0016 | 0.0311 | 0.0242 | 0.0607 | 0.0071 | 1.2704 | 0.285 | 0.7097 | 8197.1913 | 34.32 | 9.5333 | 9088.0865 | 38.05 | 10.5694 | 11839.5913 | 49.57 | 13.7694 |  |  | не виявлено | <0,001 | відсутні
30 | [13 empty] | 8197.1913 | 34.32 | 9.5333 | 9088.0865 | 38.05 | 10.5694 | 11839.5913 | 49.57 | 13.7694
31 | [13 empty] | 8197.1913 | 34.32 | 9.5333 | 9088.0865 | 38.05 | 10.5694 | 11839.5913 | 49.57 | 13.7694
Рівень одоризації відповідає чинним нормативним документам | [13 empty] | 8215.248 | 34.3956 | 9.5543 | 9106.2149 | 38.1259 | 10.5905
Середньозважене значення теплоти згоряння:
| Начальник управління Первомайського ЛВУМГ | [8 empty] | Замковий М.В. | [10 empty] | 2019-02-01
|  | Підрозділу підприємства, якому підпорядкована лабораторія | [8 empty] | прізвище | [5 empty] | підпис |  |  |  | дата
| Начальник ВХАЛ | [8 empty] | Сипко Е.П. | [10 empty] | 2019-02-01
|  | Лабораторія, де здійснювалось вимірювання газу | [8 empty] | прізвище | [5 empty] | підпис |  |  |  | дата
| Майстер групи газовимірювань та метрології | [8 empty] | Коломієць В.В. | [10 empty] | 2019-02-01
|  | Підрозділу, відповідального за облік газу за маршрутом | [8 empty] | прізвище | [5 empty] | підпис |  |  |  | дата

## додаток
Додаток до Паспорту фізико-хімічних показників природного газу. Маршрут №604
Область | ГРС, прямий споживач | Cередньозважене значення вищої теплоти згоряння
|  | ккал/м³ | МДж/м³ | кВт*год./м³
Маршрут №604 |  | 9106.2149 | 38.1259 | 10.5905
Харківська | ГРС с.Заліман | 9106.5971 | 38.1275 | 10.591
Харківська | ГРС смт.Савинці | 9106.191 | 38.1258 | 10.5905
Начальник управління Первомайського ЛВУМГ |  | Замковий М.В. |  |  | 2019-02-01
Підрозділу підприємства, якому підпорядкована лабораторія |  | прізвище |  | підпис | дата
Начальник ВХАЛ |  | Сипко Е.П. |  |  | 2019-02-01
Лабораторія, де здійснювалось вимірювання газу |  | прізвище |  | підпис | дата
Майстер групи газовимірювань та метрології |  | Коломієць В.В.. |  |  | 2019-02-01
Підрозділу, відповідального за облік газу за маршрутом |  | прізвище |  | підпис | дата