## паспорт
АТ "Укртрансгаз" | [5 empty] | ПАСПОРТ ФІЗИКО-ХІМІЧНИХ ПОКАЗНИКІВ ПРИРОДНОГО ГАЗУ №621 | [18 empty] | Маршрут №621
Філія "УМГ "Харківтрансгаз" | [5 empty] | переданого Первомайським ЛВУМГ та прийнятого ПАТ "Харківгаз"
Первомайський п/м Первомайське ЛВУМГ
Вимірювальна хіміко-аналітична лабораторія
по газопроводах Союз, "ШДК", "ШПК", "ЄДК", Кегичівське ПСГ
Свідоцтво № 01-0142/2018 чинне до 07.12.2021 р. | [20 empty] | за період з 01.01.2019р. по 31.01.2019р.
Число місяця | Компонентний склад, % мол. | [11 empty] | Фізико-хімічні показники газу обчислені на основі компонентного складу, 101,325 кПа | [9 empty] | Температура точки роси вологи (Р = 3.92 МПа), °С | Температура точки роси вуглеводнів, °С | Масова концентрація сірководню, г/м3 | Масова концентрація меркаптанової сірки, г/м3 | Маса механічних домішок, г/м3
[13 empty] | Густина абсолютна, кг/м3,при 20 ºС, | Температура вимірювання/згоряння при 20/25°С
| метан, С1 | етан, С2 | пропан, С3 | ізо-бутан, і-С4 | н-бутан, н-С4 | нео-пентан, нео-С5 | ізо-пентан, і-С5 | н-пентан, н-С5 | гексани та вищі, С6+ | кисень, О2 | азот, N2 | діоксид вуглецю, CО2 |  | Теплота згоряння нижча |  |  | Теплота згоряння вища |  |  | Число Воббе вище
[14 empty] | ккал/м3 | МДж/м3 | кВт⋅год/м3 | ккал/м3 | МДж/м3 | кВт⋅год/м3 | ккал/м3 | МДж/м3 | кВт⋅год/м3
1 | [13 empty] | 8167.0489 | 34.1938 | 9.4983 | 9053 | 37.9031 | 10.5286 | 11897.0576 | 49.8106 | 13.8363
2 | 96.2514 | 2.0059 | 0.6282 | 0.0959 | 0.0974 | 0.003 | 0.0208 | 0.0153 | 0.005 | 0.0084 | 0.7307 | 0.138 | 0.6971 | 8164.5172 | 34.1832 | 9.4953 | 9050.3011 | 37.8918 | 10.5255 | 11896.1739 | 49.8069 | 13.8353 | -12.2 | -8
3 | 96.2736 | 1.9983 | 0.6255 | 0.0966 | 0.0967 | 0.0024 | 0.0197 | 0.0138 | 0.0045 | 0.0073 | 0.7243 | 0.1373 | 0.6969 | 8163.4424 | 34.1787 | 9.4941 | 9049.1546 | 37.887 | 10.5242 | 11896.5082 | 49.8083 | 13.8356 | -12 | -8
4 | 96.2618 | 2.0022 | 0.6263 | 0.0956 | 0.0975 | 0.0038 | 0.0208 | 0.015 | 0.004 | 0.0079 | 0.7278 | 0.1374 | 0.697 | 8164.135 | 34.1816 | 9.4949 | 9049.895 | 37.8901 | 10.525 | 11896.4366 | 49.808 | 13.8356 | -11.9 | -8.1
5 | [13 empty] | 8164.135 | 34.1816 | 9.4949 | 9049.895 | 37.8901 | 10.525 | 11896.4366 | 49.808 | 13.8356
6 | [13 empty] | 8164.135 | 34.1816 | 9.4949 | 9049.895 | 37.8901 | 10.525 | 11896.4366 | 49.808 | 13.8356
7 | [13 empty] | 8164.135 | 34.1816 | 9.4949 | 9049.895 | 37.8901 | 10.525 | 11896.4366 | 49.808 | 13.8356
8 | 96.2085 | 2.028 | 0.6348 | 0.0964 | 0.0979 | 0.0031 | 0.0211 | 0.0152 | 0.0056 | 0.0079 | 0.7403 | 0.1411 | 0.6974 | 8166.2369 | 34.1904 | 9.4973 | 9052.0924 | 37.8993 | 10.5276 | 11895.6962 | 49.8049 | 13.8347 | -12.5 | -6.4
9 | 96.2164 | 2.0223 | 0.6359 | 0.0972 | 0.098 | 0.0044 | 0.0209 | 0.0153 | 0.0054 | 0.008 | 0.7359 | 0.1403 | 0.6974 | 8166.7862 | 34.1927 | 9.498 | 9052.7134 | 37.9019 | 10.5283 | 11896.6515 | 49.8089 | 13.8358 | -12 | -5.8
10 | 96.1907 | 2.038 | 0.6363 | 0.0984 | 0.0983 | 0.0065 | 0.0188 | 0.0135 | 0.0057 | 0.008 | 0.74 | 0.1456 | 0.6976 | 8167.0012 | 34.1936 | 9.4982 | 9052.9284 | 37.9028 | 10.5286 | 11895.4095 | 49.8037 | 13.8344 | -11.3 | -5.8 | не виявлено | не виявлено | відсутні
11 | 96.2088 | 2.0197 | 0.6338 | 0.0966 | 0.0979 | 0.0019 | 0.0209 | 0.0155 | 0.0057 | 0.008 | 0.7514 | 0.1399 | 0.6974 | 8164.5411 | 34.1833 | 9.4954 | 9050.2533 | 37.8916 | 10.5254 | 11893.6421 | 49.7963 | 13.8323 | -11.5 | -6.2
12 | [13 empty] | 8164.5411 | 34.1833 | 9.4954 | 9050.2533 | 37.8916 | 10.5254 | 11893.6421 | 49.7963 | 13.8323
13 | [13 empty] | 8164.5411 | 34.1833 | 9.4954 | 9050.2533 | 37.8916 | 10.5254 | 11893.6421 | 49.7963 | 13.8323
14 | 96.2857 | 1.9865 | 0.6209 | 0.0954 | 0.095 | 0.0026 | 0.0186 | 0.0134 | 0.0058 | 0.0083 | 0.7266 | 0.1412 | 0.6968 | 8161.1017 | 34.1689 | 9.4914 | 9046.6467 | 37.8765 | 10.5213 | 11894.072 | 49.7981 | 13.8328 | -10.8 | -7.4
15 | 96.2856 | 1.9855 | 0.6206 | 0.0955 | 0.0951 | 0.0042 | 0.0182 | 0.0131 | 0.0064 | 0.0079 | 0.7265 | 0.1412 | 0.6968 | 8161.5077 | 34.1706 | 9.4918 | 9047.0767 | 37.8783 | 10.5218 | 11894.3586 | 49.7993 | 13.8331 | -10.6 | -4.1
16 | 96.2829 | 1.986 | 0.6228 | 0.0964 | 0.0961 | 0.0047 | 0.0184 | 0.0131 | 0.0057 | 0.008 | 0.7249 | 0.141 | 0.6969 | 8162.2242 | 34.1736 | 9.4927 | 9047.8648 | 37.8816 | 10.5227 | 11895.0035 | 49.802 | 13.8339 | -11.8 | -4.3
17 | 96.205 | 2.0315 | 0.638 | 0.0987 | 0.0983 | 0.0045 | 0.0185 | 0.0131 | 0.0029 | 0.0082 | 0.7381 | 0.1432 | 0.6974 | 8165.6636 | 34.188 | 9.4967 | 9051.4953 | 37.8968 | 10.5269 | 11895.2185 | 49.8029 | 13.8341 | -12.2 | -5.7
18 | 96.2697 | 1.9981 | 0.6236 | 0.0959 | 0.0954 | 0.0039 | 0.0186 | 0.0128 | 0.0025 | 0.0083 | 0.7296 | 0.1415 | 0.6968 | 8161.2211 | 34.1694 | 9.4915 | 9046.7662 | 37.877 | 10.5214 | 11893.7615 | 49.7968 | 13.8324 | -12.4 | -6.5
19 | [13 empty] | 8161.2211 | 34.1694 | 9.4915 | 9046.7662 | 37.877 | 10.5214 | 11893.7615 | 49.7968 | 13.8324
20 | [13 empty] | 8161.2211 | 34.1694 | 9.4915 | 9046.7662 | 37.877 | 10.5214 | 11893.7615 | 49.7968 | 13.8324
21 | 96.2572 | 1.9994 | 0.6278 | 0.0961 | 0.0956 | 0.0038 | 0.0186 | 0.0131 | 0.0068 | 0.0082 | 0.7326 | 0.1408 | 0.697 | 8163.108 | 34.1773 | 9.4937 | 9048.7725 | 37.8854 | 10.5237 | 11894.693 | 49.8007 | 13.8335 | -10.6 | -5
22 | 96.2142 | 2.0237 | 0.6327 | 0.0967 | 0.0971 | 0.0045 | 0.0192 | 0.0132 | 0.006 | 0.0089 | 0.7418 | 0.1419 | 0.6974 | 8164.8516 | 34.1846 | 9.4957 | 9050.6116 | 37.8931 | 10.5259 | 11894.4542 | 49.7997 | 13.8333 | -13.9 | -14.8
23 | 96.1998 | 2.0281 | 0.6385 | 0.0987 | 0.099 | 0.0023 | 0.0189 | 0.0134 | 0.0062 | 0.0086 | 0.744 | 0.1427 | 0.6975 | 8165.8069 | 34.1886 | 9.4968 | 9051.6147 | 37.8973 | 10.527 | 11894.693 | 49.8007 | 13.8335 | -14.2 | -14.5
24 | 96.2258 | 2.0155 | 0.6332 | 0.0987 | 0.0979 | 0.0036 | 0.0185 | 0.0126 | 0.0053 | 0.009 | 0.7383 | 0.1417 | 0.6973 | 8164.4216 | 34.1828 | 9.4952 | 9050.1578 | 37.8912 | 10.5253 | 11894.5975 | 49.8003 | 13.8334 | -13.5 | -13.8 | не виявлено | не виявлено | відсутні
25 | 96.2074 | 2.0283 | 0.6372 | 0.0986 | 0.0982 | 0.0041 | 0.0188 | 0.0131 | 0.0052 | 0.0086 | 0.7386 | 0.142 | 0.6974 | 8166.0219 | 34.1895 | 9.4971 | 9051.8775 | 37.8984 | 10.5273 | 11895.5529 | 49.8043 | 13.8345 | -14.1 | -13.8
26 | [13 empty] | 8166.0219 | 34.1895 | 9.4971 | 9051.8775 | 37.8984 | 10.5273 | 11895.5529 | 49.8043 | 13.8345
27 | [13 empty] | 8166.0219 | 34.1895 | 9.4971 | 9051.8775 | 37.8984 | 10.5273 | 11895.5529 | 49.8043 | 13.8345
28 | 96.259 | 1.9957 | 0.6226 | 0.0967 | 0.0967 | 0.0049 | 0.0188 | 0.0129 | 0.0053 | 0.0096 | 0.7383 | 0.1395 | 0.697 | 8161.866 | 34.1721 | 9.4923 | 9047.4349 | 37.8798 | 10.5222 | 11893.3555 | 49.7951 | 13.832 | -14 | -14
29 | 96.2334 | 2.0081 | 0.6279 | 0.0982 | 0.098 | 0.0055 | 0.0192 | 0.0136 | 0.0061 | 0.0096 | 0.7409 | 0.1395 | 0.6973 | 8164.2544 | 34.1821 | 9.495 | 9049.9667 | 37.8904 | 10.5251 | 11894.4781 | 49.7998 | 13.8333 | -13.4 | -13.8
30 | 96.2991 | 1.9673 | 0.6159 | 0.0949 | 0.095 | 0.0054 | 0.0194 | 0.0144 | 0.0076 | 0.0097 | 0.7359 | 0.1354 | 0.6968 | 8160.4568 | 34.1662 | 9.4906 | 9045.9541 | 37.8736 | 10.5204 | 11893.4271 | 49.7954 | 13.8321 | -12 | -12.4
31 | 96.2973 | 1.9731 | 0.6171 | 0.0962 | 0.0956 | 0.0068 | 0.0184 | 0.0128 | 0.0067 | 0.0088 | 0.7314 | 0.1358 | 0.6968 | 8161.1733 | 34.1692 | 9.4914 | 9046.7184 | 37.8768 | 10.5213 | 11894.4064 | 49.7995 | 13.8332 | -12 | -12.6
Рівень одоризації відповідає чинним нормативним документам | [13 empty] | 8164.0395 | 34.1812 | 9.4948 | 9049.7517 | 37.8895 | 10.5249
Середньозважене значення теплоти згоряння:
| Начальник управління Первомайського ЛВУМГ | [8 empty] | Замковий М.В. | [10 empty] | 2019-02-01
|  | Підрозділу підприємства, якому підпорядкована лабораторія | [8 empty] | прізвище | [5 empty] | підпис |  |  |  | дата
| Начальник ВХАЛ | [8 empty] | Сипко Е.П. | [10 empty] | 2019-02-01
|  | Лабораторія, де здійснювалось вимірювання газу | [8 empty] | прізвище | [5 empty] | підпис |  |  |  | дата
| Майстер групи газовимірювань та метрології | [8 empty] | Коломієць В.В. | [10 empty] | 2019-02-01
|  | Підрозділу, відповідального за облік газу за маршрутом | [8 empty] | прізвище | [5 empty] | підпис |  |  |  | дата

## додаток
Додаток до Паспорту фізико-хімічних показників природного газу. Маршрут №621
Область | ГРС, прямий споживач | Cередньозважене значення вищої теплоти згоряння
|  | ккал/м³ | МДж/м³ | кВт*год./м³
Маршрут №621 |  | 9049.7517 | 37.8895 | 10.5249
Харківська | ГРС с. Коханівка | 9049.7517 | 37.8895 | 10.5249
Харківська | ГРС смт. Сахновщина | 9049.7517 | 37.8895 | 10.5249
Начальник управління Первомайського ЛВУМГ |  | Замковий М.В. |  |  | 2019-02-01
Підрозділу підприємства, якому підпорядкована лабораторія |  | прізвище |  | підпис | дата
Начальник ВХАЛ |  | Сипко Е.П. |  |  | 2019-02-01
Лабораторія, де здійснювалось вимірювання газу |  | прізвище |  | підпис | дата
Майстер групи газовимірювань та метрології |  | Коломієць В.В. |  |  | 2019-02-01
Підрозділу, відповідального за облік газу за маршрутом |  | прізвище |  | підпис | дата