## паспорт
АТ "Укртрансгаз" | [5 empty] | ПАСПОРТ ФІЗИКО-ХІМІЧНИХ ПОКАЗНИКІВ ПРИРОДНОГО ГАЗУ №660 | [18 empty] | Маршрут №660
Філія "УМГ "Харківтрансгаз" | [5 empty] | переданого Харківським ЛВУМГ та прийнятого ПАТ "Харківгаз", ПАТ "Центренерго", Шебелинське ВПГКН
Шебелинський п/м Шебелинське ЛВУМГ
Вимірювальна хіміко-аналітична лабораторія
по перемичці "Острогозьк-Шебелинка" - "Шебелинка-Бєлгород-Курськ-Брянськ"
Свідоцтво № 01-0141/2018 чинне до 04.12.2021 р. | [20 empty] | за період з 01.01.2019р. по 31.01.2019р.
Число місяця | Компонентний склад, % мол. | [11 empty] | Фізико-хімічні показники газу обчислені на основі компонентного складу, 101,325 кПа | [9 empty] | Температура точки роси вологи (Р = 3.92 МПа), °С | Температура точки роси вуглеводнів, °С | Масова концентрація сірководню, г/м3 | Масова концентрація меркаптанової сірки, г/м3 | Маса механічних домішок, г/м3
[13 empty] | Густина абсолютна, кг/м3,при 20 ºС, | Температура вимірювання/згоряння при 20/25°С
| метан, С1 | етан, С2 | пропан, С3 | ізо-бутан, і-С4 | н-бутан, н-С4 | нео-пентан, нео-С5 | ізо-пентан, і-С5 | н-пентан, н-С5 | гексани та вищі, С6+ | кисень, О2 | азот, N2 | діоксид вуглецю, CО2 |  | Теплота згоряння нижча |  |  | Теплота згоряння вища |  |  | Число Воббе вище
[14 empty] | ккал/м3 | МДж/м3 | кВт⋅год/м3 | ккал/м3 | МДж/м3 | кВт⋅год/м3 | ккал/м3 | МДж/м3 | кВт⋅год/м3
1 | [13 empty] | 8249.7374 | 34.54 | 9.5944 | 9138.2441 | 38.26 | 10.6278 | 11815.7067 | 49.47 | 13.7417
2 | 93.3662 | 3.3766 | 0.8949 | 0.1172 | 0.1711 | 0.0054 | 0.044 | 0.0354 | 0.0814 | 0.0055 | 1.5349 | 0.3674 | 0.7199 | 8254.5143 | 34.56 | 9.6 | 9143.0211 | 38.28 | 10.6333 | 11825.2605 | 49.51 | 13.7528 | -16.4 | -2.9 |  |  | відсутні
3 | [13 empty] | 8254.5143 | 34.56 | 9.6 | 9143.0211 | 38.28 | 10.6333 | 11825.2605 | 49.51 | 13.7528
4 | 93.5037 | 3.3659 | 0.889 | 0.1214 | 0.1787 | 0.006 | 0.0471 | 0.0377 | 0.093 | 0.0084 | 1.4322 | 0.3171 | 0.7194 | 8271.2335 | 34.63 | 9.6194 | 9162.1287 | 38.36 | 10.6556 | 11853.922 | 49.63 | 13.7861 | -16.8 | -3.7 | 0,0001 | 0,0002
5 | [13 empty] | 8271.2335 | 34.63 | 9.6194 | 9162.1287 | 38.36 | 10.6556 | 11853.922 | 49.63 | 13.7861
6 | [13 empty] | 8271.2335 | 34.63 | 9.6194 | 9162.1287 | 38.36 | 10.6556 | 11853.922 | 49.63 | 13.7861
7 | [13 empty] | 8271.2335 | 34.63 | 9.6194 | 9162.1287 | 38.36 | 10.6556 | 11853.922 | 49.63 | 13.7861
8 | [13 empty] | 8271.2335 | 34.63 | 9.6194 | 9162.1287 | 38.36 | 10.6556 | 11853.922 | 49.63 | 13.7861
9 | 94.9169 | 2.8184 | 0.7258 | 0.1042 | 0.1333 | 0.0049 | 0.0345 | 0.0268 | 0.0752 | 0.0049 | 0.9646 | 0.1906 | 0.7083 | 8242.572 | 34.51 | 9.5861 | 9131.0788 | 38.23 | 10.6194 | 11908.8566 | 49.86 | 13.85 | -22.1 | -5.6
10 | [13 empty] | 8242.572 | 34.51 | 9.5861 | 9131.0788 | 38.23 | 10.6194 | 11908.8566 | 49.86 | 13.85
11 | 94.6201 | 2.9583 | 0.7585 | 0.1073 | 0.1422 | 0.0052 | 0.0363 | 0.0288 | 0.0767 | 0.0038 | 1.0451 | 0.2177 | 0.7105 | 8249.7374 | 34.54 | 9.5944 | 9140.6326 | 38.27 | 10.6306 | 11899.3027 | 49.82 | 13.8389 | -22.2 | -6
12 | [13 empty] | 8249.7374 | 34.54 | 9.5944 | 9140.6326 | 38.27 | 10.6306 | 11899.3027 | 49.82 | 13.8389
13 | [13 empty] | 8249.7374 | 34.54 | 9.5944 | 9140.6326 | 38.27 | 10.6306 | 11899.3027 | 49.82 | 13.8389
14 | 94.6616 | 2.955 | 0.7473 | 0.1058 | 0.1413 | 0.0054 | 0.0373 | 0.0296 | 0.0837 | 0.0039 | 1.019 | 0.2102 | 0.7104 | 8252.1258 | 34.55 | 9.5972 | 9143.0211 | 38.28 | 10.6333 | 11906.4681 | 49.85 | 13.8472 | -22.1 | -4.4
15 | [13 empty] | 8252.1258 | 34.55 | 9.5972 | 9143.0211 | 38.28 | 10.6333 | 11906.4681 | 49.85 | 13.8472
16 | 94.5867 | 3.014 | 0.764 | 0.1081 | 0.1442 | 0.0056 | 0.0383 | 0.0303 | 0.0807 | 0.0047 | 1.0129 | 0.2108 | 0.7109 | 8259.2912 | 34.58 | 9.6056 | 9150.1864 | 38.31 | 10.6417 | 11911.245 | 49.87 | 13.8528 | -23.1 | -5.2
17 | [13 empty] | 8259.2912 | 34.58 | 9.6056 | 9150.1864 | 38.31 | 10.6417 | 11911.245 | 49.87 | 13.8528
18 | 94.6861 | 2.9125 | 0.7518 | 0.1072 | 0.139 | 0.005 | 0.0357 | 0.0282 | 0.0798 | 0.0119 | 1.0294 | 0.2135 | 0.7101 | 8247.3489 | 34.53 | 9.5917 | 9138.2441 | 38.26 | 10.6278 | 11899.3027 | 49.82 | 13.8389 | -22.4 | -4.6
19 | [13 empty] | 8247.3489 | 34.53 | 9.5917 | 9138.2441 | 38.26 | 10.6278 | 11899.3027 | 49.82 | 13.8389
20 | [13 empty] | 8247.3489 | 34.53 | 9.5917 | 9138.2441 | 38.26 | 10.6278 | 11899.3027 | 49.82 | 13.8389
21 | 94.8617 | 2.8746 | 0.7437 | 0.107 | 0.1359 | 0.005 | 0.0351 | 0.0274 | 0.0777 | 0.0032 | 0.9245 | 0.2042 | 0.7089 | 8252.1258 | 34.55 | 9.5972 | 9143.0211 | 38.28 | 10.6333 | 11916.022 | 49.89 | 13.8583 | -21.5 | -5.9
22 | [13 empty] | 8252.1258 | 34.55 | 9.5972 | 9143.0211 | 38.28 | 10.6333 | 11916.022 | 49.89 | 13.8583
23 | 94.8126 | 2.8687 | 0.7589 | 0.1099 | 0.1394 | 0.0048 | 0.0357 | 0.0279 | 0.0676 | 0.0042 | 0.9541 | 0.2163 | 0.7092 | 8247.3489 | 34.53 | 9.5917 | 9138.2441 | 38.26 | 10.6278 | 11908.8566 | 49.86 | 13.85 | -20.5 | -3.4 |  |  | відсутні
24 | [13 empty] | 8247.3489 | 34.53 | 9.5917 | 9138.2441 | 38.26 | 10.6278 | 11908.8566 | 49.86 | 13.85
25 | 94.6354 | 2.9474 | 0.7797 | 0.1118 | 0.1449 | 0.0048 | 0.0372 | 0.0293 | 0.0715 | 0.0031 | 1.0077 | 0.2271 | 0.7106 | 8254.5143 | 34.56 | 9.6 | 9145.4095 | 38.29 | 10.6361 | 11906.4681 | 49.85 | 13.8472 | -20 | -4.6
26 | [13 empty] | 8254.5143 | 34.56 | 9.6 | 9145.4095 | 38.29 | 10.6361 | 11906.4681 | 49.85 | 13.8472
27 | [13 empty] | 8254.5143 | 34.56 | 9.6 | 9145.4095 | 38.29 | 10.6361 | 11906.4681 | 49.85 | 13.8472
28 | 94.8186 | 2.8742 | 0.7357 | 0.1036 | 0.1365 | 0.0051 | 0.036 | 0.0284 | 0.0757 | 0.0039 | 0.9763 | 0.2059 | 0.7091 | 8244.9605 | 34.52 | 9.5889 | 9135.8557 | 38.25 | 10.625 | 11906.4681 | 49.85 | 13.8472 | -19.2 | -5.3
29 | [13 empty] | 8244.9605 | 34.52 | 9.5889 | 9135.8557 | 38.25 | 10.625 | 11906.4681 | 49.85 | 13.8472
30 | 94.7185 | 2.946 | 0.7416 | 0.1037 | 0.1376 | 0.0054 | 0.0365 | 0.0289 | 0.0846 | 0.0025 | 0.9832 | 0.2116 | 0.71 | 8252.1258 | 34.55 | 9.5972 | 9145.4095 | 38.29 | 10.6361 | 11911.245 | 49.87 | 13.8528 | -19.5 | -3.8 | 0,0002 | 0,0003
31 | [13 empty] | 8252.1258 | 34.55 | 9.5972 | 9145.4095 | 38.29 | 10.6361 | 11911.245 | 49.87 | 13.8528
Рівень одоризації відповідає чинним нормативним документам | [13 empty] | 8253.8933 | 34.5574 | 9.5993 | 9144.5497 | 38.2864 | 10.6351
Середньозважене значення теплоти згоряння:
| Начальник Харківського ЛВУМГ | [8 empty] | Ханикін С.Ю. | [10 empty] | 2019-02-01
|  | Підрозділу підприємства, якому підпорядкована лабораторія | [8 empty] | прізвище | [5 empty] | підпис |  |  |  | дата
| Завідувач ВХАЛ | [8 empty] | Євтушенко С.О. | [10 empty] | 2019-02-01
|  | Лабораторія, де здійснювалось вимірювання газу | [8 empty] | прізвище | [5 empty] | підпис |  |  |  | дата
| Начальник служби ГВ та М | [8 empty] | Щербак С.О. | [10 empty] | 2019-02-01
|  | Підрозділу, відповідального за облік газу за маршрутом | [8 empty] | прізвище | [5 empty] | підпис |  |  |  | дата

## додаток
Додаток до Паспорту фізико-хімічних показників природного газу. Маршрут №660
Область | ГРС, прямий споживач | Cередньозважене значення вищої теплоти згоряння
|  | ккал/м³ | МДж/м³ | кВт*год./м³
Маршрут №660 |  | 9144.5497 | 38.2864 | 10.6351
Харківська | ГРС Андрiївка | 9144.5019 | 38.2862 | 10.6351
Харківська | ГРС Глибоке/ с. Стрiлече | 9144.5258 | 38.2863 | 10.6351
Харківська | ГРС Нова Гнилиця/ Гракове | 9144.5974 | 38.2866 | 10.6352
Харківська | ГРС с. В.Бабка | 9144.4064 | 38.2858 | 10.6349
Харківська | ГРС с. Вiльхiвка/Кр.Армії | 9144.5019 | 38.2862 | 10.6351
Харківська | ГРС с. Комсомольське м.Зміїв | 9144.5258 | 38.2863 | 10.6351
Харківська | ГРС с. Комсомольське, Зміївська ТЕС | 9154.2468 | 38.327 | 10.6464
Харківська | ГРС с. Кутузiвка | 9144.5019 | 38.2862 | 10.6351
Харківська | ГРС с. Липцi | 9144.478 | 38.2861 | 10.635
Харківська | ГРС с. Печенiги | 9144.478 | 38.2861 | 10.635
Харківська | ГРС с. Проходи | 9144.4541 | 38.286 | 10.635
Харківська | ГРС с. Р.Тiшки/К.Маркса | 9144.4541 | 38.286 | 10.635
Харківська | ГРС-2 м. Чугуїв | 9144.478 | 38.2861 | 10.635
Харківська | Шебелинський ГПЗ | 9144.4302 | 38.2859 | 10.635
Начальник Харківського ЛВУМГ |  | Ханикін С.Ю. |  |  | 2019-02-01
Підрозділу підприємства, якому підпорядкована лабораторія |  | прізвище |  | підпис | дата
Завідувач ВХАЛ |  | Євтушенко С.О. |  |  | 2019-02-01
Лабораторія, де здійснювалось вимірювання газу |  | прізвище |  | підпис | дата
Начальник служби ГВ та М |  | Щербак С.О. |  |  | 2019-02-01
Підрозділу, відповідального за облік газу за маршрутом |  | прізвище |  | підпис | дата