## паспорт
АТ "Укртрансгаз" | [5 empty] | ПАСПОРТ ФІЗИКО-ХІМІЧНИХ ПОКАЗНИКІВ ПРИРОДНОГО ГАЗУ №661 | [18 empty] | Маршрут №661
Філія "УМГ "Харківтрансгаз" | [5 empty] | переданого Шебелинським ЛВУМГ та прийнятого ПАТ "Харківгаз", ДП "Укравтогаз" РВУ "Харківавтогаз"
Панютинський п/м Шебелинське ЛВУМГ
Вимірювальна хіміко-аналітична лабораторія
по газопроводах "Шебелинка-Дніпро-Кривий Ріг-Ізмаїл" (ШДКРІ), "Шебелинка-Дніпро-Одеса" (ШДО)
Свідоцтво № 01-0140/2018 чинне до 04.12.2021 р. | [20 empty] | за період з 01.01.2019р. по 31.01.2019р.
Число місяця | Компонентний склад, % мол. | [11 empty] | Фізико-хімічні показники газу обчислені на основі компонентного складу, 101,325 кПа | [9 empty] | Температура точки роси вологи (Р = 3.92 МПа), °С | Температура точки роси вуглеводнів, °С | Масова концентрація сірководню, г/м3 | Масова концентрація меркаптанової сірки, г/м3 | Маса механічних домішок, г/м3
[13 empty] | Густина абсолютна, кг/м3,при 20 ºС, | Температура вимірювання/згоряння при 20/25°С
| метан, С1 | етан, С2 | пропан, С3 | ізо-бутан, і-С4 | н-бутан, н-С4 | нео-пентан, нео-С5 | ізо-пентан, і-С5 | н-пентан, н-С5 | гексани та вищі, С6+ | кисень, О2 | азот, N2 | діоксид вуглецю, CО2 |  | Теплота згоряння нижча |  |  | Теплота згоряння вища |  |  | Число Воббе вище
[14 empty] | ккал/м3 | МДж/м3 | кВт⋅год/м3 | ккал/м3 | МДж/м3 | кВт⋅год/м3 | ккал/м3 | МДж/м3 | кВт⋅год/м3
1 | [13 empty] | 8197.1913 | 34.32 | 9.5333 | 9090.475 | 38.06 | 10.5722 | 11908.8566 | 49.86 | 13.85
2 | 95.8456 | 2.1912 | 0.6943 | 0.1074 | 0.1171 | 0.0019 | 0.0245 | 0.018 | 0.0419 | 0.0055 | 0.7549 | 0.1979 | 0.7015 | 8197.1913 | 34.32 | 9.5333 | 9088.0865 | 38.05 | 10.5694 | 11908.8566 | 49.86 | 13.85 | -15.1 | -11.8
3 | 95.8613 | 2.1826 | 0.6879 | 0.1059 | 0.1152 | 0.0019 | 0.0238 | 0.0174 | 0.0358 | 0.0073 | 0.7615 | 0.1996 | 0.7012 | 8192.4144 | 34.3 | 9.5278 | 9083.3096 | 38.03 | 10.5639 | 11904.0797 | 49.84 | 13.8444 | -14.9 | -12
4 | 95.9368 | 2.1487 | 0.6763 | 0.1045 | 0.1129 | 0.0018 | 0.0233 | 0.017 | 0.0346 | 0.0063 | 0.7438 | 0.194 | 0.7006 | 8190.0259 | 34.29 | 9.525 | 9080.9211 | 38.02 | 10.5611 | 11906.4681 | 49.85 | 13.8472 | -14.5 | -12.1
5 | [13 empty] | 8190.0259 | 34.29 | 9.525 | 9080.9211 | 38.02 | 10.5611 | 11906.4681 | 49.85 | 13.8472
6 | [13 empty] | 8190.0259 | 34.29 | 9.525 | 9080.9211 | 38.02 | 10.5611 | 11906.4681 | 49.85 | 13.8472
7 | [13 empty] | 8190.0259 | 34.29 | 9.525 | 9080.9211 | 38.02 | 10.5611 | 11906.4681 | 49.85 | 13.8472
8 | 96.1545 | 2.0128 | 0.6266 | 0.0968 | 0.1035 | 0.0017 | 0.0208 | 0.0151 | 0.0291 | 0.0064 | 0.7574 | 0.1754 | 0.6985 | 8168.5298 | 34.2 | 9.5 | 9059.425 | 37.93 | 10.5361 | 11894.5258 | 49.8 | 13.8333 | -18.5 | -14.9 |  |  | відсутні
9 | 96.0812 | 2.0526 | 0.6413 | 0.0993 | 0.1065 | 0.0018 | 0.0217 | 0.0157 | 0.0311 | 0.0073 | 0.7621 | 0.1795 | 0.6992 | 8173.3067 | 34.22 | 9.5056 | 9064.2019 | 37.95 | 10.5417 | 11896.9143 | 49.81 | 13.8361 | -18.2 | -14.6 | 0,0001 | 0,0002
10 | 95.7621 | 2.2094 | 0.6901 | 0.1058 | 0.117 | 0.0018 | 0.0237 | 0.0175 | 0.0327 | 0.0061 | 0.831 | 0.2026 | 0.7017 | 8187.6375 | 34.28 | 9.5222 | 9078.5327 | 38.01 | 10.5583 | 11894.5258 | 49.8 | 13.8333 | -16.9 | -12.8
11 | 95.6541 | 2.2324 | 0.6912 | 0.1048 | 0.1188 | 0.0017 | 0.0239 | 0.0179 | 0.0354 | 0.007 | 0.9024 | 0.2105 | 0.7024 | 8182.8605 | 34.26 | 9.5167 | 9073.7557 | 37.99 | 10.5528 | 11882.5835 | 49.75 | 13.8194 | -16.7 | -12.4
12 | [13 empty] | 8182.8605 | 34.26 | 9.5167 | 9073.7557 | 37.99 | 10.5528 | 11882.5835 | 49.75 | 13.8194
13 | [13 empty] | 8182.8605 | 34.26 | 9.5167 | 9073.7557 | 37.99 | 10.5528 | 11882.5835 | 49.75 | 13.8194
14 | 95.8024 | 2.1683 | 0.6737 | 0.1027 | 0.115 | 0.0018 | 0.0233 | 0.0172 | 0.0348 | 0.0063 | 0.8524 | 0.2021 | 0.7013 | 8180.4721 | 34.25 | 9.5139 | 9071.3673 | 37.98 | 10.55 | 11887.3604 | 49.77 | 13.825 | -15.1 | -14.3
15 | 95.9021 | 2.1394 | 0.6658 | 0.1022 | 0.1112 | 0.0017 | 0.0225 | 0.0163 | 0.032 | 0.0071 | 0.8072 | 0.1925 | 0.7005 | 8180.4721 | 34.25 | 9.5139 | 9070.8896 | 37.978 | 10.5494 | 11894.5258 | 49.8 | 13.8333 | -15.7 | -11.8
16 | 95.9604 | 2.1162 | 0.6597 | 0.1015 | 0.1096 | 0.0017 | 0.0222 | 0.016 | 0.0311 | 0.0071 | 0.7868 | 0.1876 | 0.7001 | 8178.0836 | 34.24 | 9.5111 | 9068.9788 | 37.97 | 10.5472 | 11896.9143 | 49.81 | 13.8361 | -16.1 | -12
17 | 95.7352 | 2.2097 | 0.6879 | 0.1048 | 0.1171 | 0.0018 | 0.0237 | 0.0175 | 0.0345 | 0.0064 | 0.8558 | 0.2056 | 0.7019 | 8185.249 | 34.27 | 9.5194 | 8837.2983 | 37 | 10.2778 | 11889.7489 | 49.78 | 13.8278 | -16.5 | -12.4
18 | 95.8264 | 2.163 | 0.6731 | 0.1137 | 0.1023 | 0.0168 | 0.0228 | 0.0017 | 0.0328 | 0.0065 | 0.8383 | 0.2026 | 0.7011 | 8180.4721 | 34.25 | 9.5139 | 9071.3673 | 37.98 | 10.55 | 11889.7489 | 49.78 | 13.8278 | -15.9 | -12
19 | [13 empty] | 8180.4721 | 34.25 | 9.5139 | 9071.3673 | 37.98 | 10.55 | 11889.7489 | 49.78 | 13.8278
20 | [13 empty] | 8180.4721 | 34.25 | 9.5139 | 9071.3673 | 37.98 | 10.55 | 11889.7489 | 49.78 | 13.8278
21 | 96.0063 | 2.1307 | 0.6645 | 0.1027 | 0.1082 | 0.0018 | 0.0214 | 0.0153 | 0.027 | 0.0059 | 0.7274 | 0.1889 | 0.6998 | 8182.8605 | 34.26 | 9.5167 | 9073.7557 | 37.99 | 10.5528 | 11906.4681 | 49.85 | 13.8472 | -14.2 | -10.4
22 | 95.9425 | 2.1596 | 0.6768 | 0.1051 | 0.111 | 0.0018 | 0.0223 | 0.0158 | 0.0262 | 0.0061 | 0.7427 | 0.19 | 0.7003 | 8187.6375 | 34.28 | 9.5222 | 9078.5327 | 38.01 | 10.5583 | 11906.4681 | 49.85 | 13.8472 | -14.6 | -10.8
23 | 95.9791 | 2.1422 | 0.6741 | 0.1049 | 0.1108 | 0.0018 | 0.0223 | 0.0159 | 0.03 | 0.0062 | 0.7266 | 0.1859 | 0.7001 | 8187.6375 | 34.28 | 9.5222 | 9078.5327 | 38.01 | 10.5583 | 11908.8566 | 49.86 | 13.85 | -14.4 | -10.5 | 0,0001 | 0,0003
24 | 96.0055 | 2.115 | 0.663 | 0.1024 | 0.1088 | 0.0017 | 0.0219 | 0.0157 | 0.0282 | 0.0072 | 0.7465 | 0.1841 | 0.6998 | 8182.8605 | 34.26 | 9.5167 | 9073.7557 | 37.99 | 10.5528 | 11904.0797 | 49.84 | 13.8444 | -14.9 | -11 |  |  | відсутні
25 | 95.7663 | 2.2047 | 0.6863 | 0.1049 | 0.1155 | 0.0017 | 0.0231 | 0.0171 | 0.0376 | 0.0069 | 0.8358 | 0.2002 | 0.7017 | 8187.6375 | 34.28 | 9.5222 | 9078.5327 | 38.01 | 10.5583 | 11894.5258 | 49.8 | 13.8333 | -15.3 | -10.8
26 | [13 empty] | 8187.6375 | 34.28 | 9.5222 | 9078.5327 | 38.01 | 10.5583 | 11894.5258 | 49.8 | 13.8333
27 | [13 empty] | 8187.6375 | 34.28 | 9.5222 | 9078.5327 | 38.01 | 10.5583 | 11894.5258 | 49.8 | 13.8333
28 | 96.1379 | 2.0249 | 0.6241 | 0.0943 | 0.1002 | 0.0016 | 0.0195 | 0.0141 | 0.031 | 0.0064 | 0.7704 | 0.1758 | 0.6985 | 8166.1413 | 34.19 | 9.4972 | 9057.0365 | 37.92 | 10.5333 | 11892.1374 | 49.79 | 13.8306 | -13.4 | -9.3
29 | 96.097 | 2.0453 | 0.6342 | 0.096 | 0.1029 | 0.0017 | 0.0201 | 0.0145 | 0.0279 | 0.0067 | 0.7763 | 0.1772 | 0.6988 | 8168.5298 | 34.2 | 9.5 | 9059.425 | 37.93 | 10.5361 | 11892.1374 | 49.79 | 13.8306 | -13.8 | -9.9
30 | 96.2106 | 1.9957 | 0.6192 | 0.0946 | 0.1002 | 0.0017 | 0.0198 | 0.0142 | 0.028 | 0.0075 | 0.7386 | 0.17 | 0.698 | 8166.1413 | 34.19 | 9.4972 | 9057.0365 | 37.92 | 10.5333 | 11896.9143 | 49.81 | 13.8361 | -14.2 | -10.1
31 | 96.0905 | 2.0575 | 0.639 | 0.0972 | 0.1039 | 0.0017 | 0.0205 | 0.0148 | 0.0249 | 0.0076 | 0.765 | 0.1773 | 0.6988 | 8170.9182 | 34.21 | 9.5028 | 9061.8134 | 37.94 | 10.5389 | 11894.5258 | 49.8 | 13.8333 | -14.4 | -10.2
Рівень одоризації відповідає чинним нормативним документам | [13 empty] | 8182.7889 | 34.2597 | 9.5166 | 9065.8977 | 37.9571 | 10.5436
Середньозважене значення теплоти згоряння:
| Начальник Шебелинського ЛВУМГ | [8 empty] | Іваньков О.В. | [10 empty] | 2019-02-01
|  | Підрозділу підприємства, якому підпорядкована лабораторія | [8 empty] | прізвище | [5 empty] | підпис |  |  |  | дата
| Завідувач ВХАЛ | [8 empty] | Касьянова С.В. | [10 empty] | 2019-02-01
|  | Лабораторія, де здійснювалось вимірювання газу | [8 empty] | прізвище | [5 empty] | підпис |  |  |  | дата
| Начальник служби ГВ та М | [8 empty] | Пивовар Є.В. | [10 empty] | 2019-02-01
|  | Підрозділу, відповідального за облік газу за маршрутом | [8 empty] | прізвище | [5 empty] | підпис |  |  |  | дата

## додаток
Додаток до Паспорту фізико-хімічних показників природного газу. Маршрут №661
Область | ГРС, прямий споживач | Cередньозважене значення вищої теплоти згоряння
|  | ккал/м³ | МДж/м³ | кВт*год./м³
Маршрут №661 |  | 9065.8977 | 37.9571 | 10.5436
Харківська | АГНКС Лозова | 9062.7927 | 37.9441 | 10.54
Харківська | ГРС Близнюки | 9066.0171 | 37.9576 | 10.5438
Харківська | ГРС Браїлiвка | 9066.3037 | 37.9588 | 10.5441
Харківська | ГРС Лозова | 9065.7783 | 37.9566 | 10.5435
Харківська | ГРС Миколаївка/ Щорса | 9065.7544 | 37.9565 | 10.5435
Харківська | ГРС Панютiне | 9065.8977 | 37.9571 | 10.5436
Харківська | ГРС Смирнiвка | 9066.0649 | 37.9578 | 10.5438
Начальник Шебелинського ЛВУМГ |  | Іваньков О.В. |  |  | 2019-02-01
Підрозділу підприємства, якому підпорядкована лабораторія |  | прізвище |  | підпис | дата
Завідувач ВХАЛ |  | Касьянова С.В. |  |  | 2019-02-01
Лабораторія, де здійснювалось вимірювання газу |  | прізвище |  | підпис | дата
Начальник служби ГВ та М |  | Пивовар Є.В. |  |  | 2019-02-01
Підрозділу, відповідального за облік газу за маршрутом |  | прізвище |  | підпис | дата