## паспорт
АТ "Укртрансгаз" | [5 empty] | ПАСПОРТ ФІЗИКО-ХІМІЧНИХ ПОКАЗНИКІВ ПРИРОДНОГО ГАЗУ №662 | [18 empty] | Маршрут №662
Філія "УМГ "Харківтрансгаз" | [5 empty] | переданого Харківським ЛВУМГ та прийнятого ПАТ "Харківгаз", ПАТ "Харківміськгаз", ДП "Укравтогаз"
Харківський п/м Харківського ЛВУМГ
Вимірювальна хіміко-аналітична лабораторія
по газопроводу "Шебелинка-Харків"
Свідоцтво № 01-0149/2018 чинне до 12.12.2021 р. | [20 empty] | за період з 01.01.2019р. по 31.01.2019р.
Число місяця | Компонентний склад, % мол. | [11 empty] | Фізико-хімічні показники газу обчислені на основі компонентного складу, 101,325 кПа | [9 empty] | Температура точки роси вологи (Р = 3.92 МПа), °С | Температура точки роси вуглеводнів, °С | Масова концентрація сірководню, г/м3 | Масова концентрація меркаптанової сірки, г/м3 | Маса механічних домішок, г/м3
[13 empty] | Густина абсолютна, кг/м3,при 20 ºС, | Температура вимірювання/згоряння при 20/25°С
| метан, С1 | етан, С2 | пропан, С3 | ізо-бутан, і-С4 | н-бутан, н-С4 | нео-пентан, нео-С5 | ізо-пентан, і-С5 | н-пентан, н-С5 | гексани та вищі, С6+ | кисень, О2 | азот, N2 | діоксид вуглецю, CО2 |  | Теплота згоряння нижча |  |  | Теплота згоряння вища |  |  | Число Воббе вище
[14 empty] | ккал/м3 | МДж/м3 | кВт⋅год/м3 | ккал/м3 | МДж/м3 | кВт⋅год/м3 | ккал/м3 | МДж/м3 | кВт⋅год/м3
1 | [13 empty] | 8233.0182 | 34.47 | 9.575 | 9119.1365 | 38.18 | 10.6056 | 11703.4491 | 49 | 13.6111
2 | 92.1634 | 3.5204 | 0.9772 | 0.1278 | 0.1969 | 0.0049 | 0.0501 | 0.0419 | 0.1001 | 0.0163 | 2.0575 | 0.7435 | 0.7303 | 8216.299 | 34.4 | 9.5556 | 9100.0288 | 38.1 | 10.5833 | 11684.3414 | 48.92 | 13.5889 | -9.2 | -2.9
3 | [13 empty] | 8216.299 | 34.4 | 9.5556 | 9100.0288 | 38.1 | 10.5833 | 11684.3414 | 48.92 | 13.5889
4 | [13 empty] | 8216.299 | 34.4 | 9.5556 | 9100.0288 | 38.1 | 10.5833 | 11684.3414 | 48.92 | 13.5889
5 | [13 empty] | 8216.299 | 34.4 | 9.5556 | 9100.0288 | 38.1 | 10.5833 | 11684.3414 | 48.92 | 13.5889
6 | [13 empty] | 8216.299 | 34.4 | 9.5556 | 9100.0288 | 38.1 | 10.5833 | 11684.3414 | 48.92 | 13.5889
7 | [13 empty] | 8216.299 | 34.4 | 9.5556 | 9100.0288 | 38.1 | 10.5833 | 11684.3414 | 48.92 | 13.5889
8 | 93.4949 | 3.0586 | 0.8527 | 0.1175 | 0.1671 | 0.0044 | 0.0433 | 0.0358 | 0.1144 | 0.0158 | 1.5449 | 0.5506 | 0.7207 | 8221.0759 | 34.42 | 9.5611 | 9107.1942 | 38.13 | 10.5917 | 11772.7144 | 49.29 | 13.6917 | -10.5 | -3.9 | 0,0010 | <0,0002 | відсутні
9 | [13 empty] | 8221.0759 | 34.42 | 9.5611 | 9107.1942 | 38.13 | 10.5917 | 11772.7144 | 49.29 | 13.6917
10 | [13 empty] | 8221.0759 | 34.42 | 9.5611 | 9107.1942 | 38.13 | 10.5917 | 11772.7144 | 49.29 | 13.6917
11 | [13 empty] | 8221.0759 | 34.42 | 9.5611 | 9107.1942 | 38.13 | 10.5917 | 11772.7144 | 49.29 | 13.6917
12 | [13 empty] | 8221.0759 | 34.42 | 9.5611 | 9107.1942 | 38.13 | 10.5917 | 11772.7144 | 49.29 | 13.6917
13 | [13 empty] | 8221.0759 | 34.42 | 9.5611 | 9107.1942 | 38.13 | 10.5917 | 11772.7144 | 49.29 | 13.6917
14 | 92.956 | 3.2677 | 0.9065 | 0.1227 | 0.1799 | 0.0046 | 0.0455 | 0.0373 | 0.0964 | 0.0168 | 1.725 | 0.6416 | 0.7244 | 8218.6874 | 34.41 | 9.5583 | 9102.4172 | 38.11 | 10.5861 | 11736.8875 | 49.14 | 13.65 | -9.7 | -3.2
15 | [13 empty] | 8218.6874 | 34.41 | 9.5583 | 9102.4172 | 38.11 | 10.5861 | 11736.8875 | 49.14 | 13.65
16 | [13 empty] | 8218.6874 | 34.41 | 9.5583 | 9102.4172 | 38.11 | 10.5861 | 11736.8875 | 49.14 | 13.65
17 | [13 empty] | 8218.6874 | 34.41 | 9.5583 | 9102.4172 | 38.11 | 10.5861 | 11736.8875 | 49.14 | 13.65
18 | [13 empty] | 8218.6874 | 34.41 | 9.5583 | 9102.4172 | 38.11 | 10.5861 | 11736.8875 | 49.14 | 13.65
19 | [13 empty] | 8218.6874 | 34.41 | 9.5583 | 9102.4172 | 38.11 | 10.5861 | 11736.8875 | 49.14 | 13.65
20 | [13 empty] | 8218.6874 | 34.41 | 9.5583 | 9102.4172 | 38.11 | 10.5861 | 11736.8875 | 49.14 | 13.65
21 | 93.7948 | 3.079 | 0.8417 | 0.1157 | 0.1576 | 0.0044 | 0.04 | 0.0321 | 0.0962 | 0.0106 | 1.355 | 0.4729 | 0.7179 | 8233.0182 | 34.47 | 9.575 | 9121.5249 | 38.19 | 10.6083 | 11815.7067 | 49.47 | 13.7417 | -10.2 | -2
22 | [13 empty] | 8233.0182 | 34.47 | 9.575 | 9121.5249 | 38.19 | 10.6083 | 11815.7067 | 49.47 | 13.7417
23 | [13 empty] | 8233.0182 | 34.47 | 9.575 | 9121.5249 | 38.19 | 10.6083 | 11815.7067 | 49.47 | 13.7417
24 | [13 empty] | 8233.0182 | 34.47 | 9.575 | 9121.5249 | 38.19 | 10.6083 | 11815.7067 | 49.47 | 13.7417
25 | [13 empty] | 8233.0182 | 34.47 | 9.575 | 9121.5249 | 38.19 | 10.6083 | 11815.7067 | 49.47 | 13.7417
26 | [13 empty] | 8233.0182 | 34.47 | 9.575 | 9121.5249 | 38.19 | 10.6083 | 11815.7067 | 49.47 | 13.7417
27 | [13 empty] | 8233.0182 | 34.47 | 9.575 | 9121.5249 | 38.19 | 10.6083 | 11815.7067 | 49.47 | 13.7417
28 | 93.3182 | 3.2104 | 0.885 | 0.119 | 0.1741 | 0.0047 | 0.0439 | 0.0358 | 0.0934 | 0.0155 | 1.5396 | 0.5604 | 0.7216 | 8230.6297 | 34.46 | 9.5722 | 9116.748 | 38.17 | 10.6028 | 11777.4913 | 49.31 | 13.6972 | -9.6 | -1.8
29 | [13 empty] | 8230.6297 | 34.46 | 9.5722 | 9116.748 | 38.17 | 10.6028 | 11777.4913 | 49.31 | 13.6972
30 | [13 empty] | 8230.6297 | 34.46 | 9.5722 | 9116.748 | 38.17 | 10.6028 | 11777.4913 | 49.31 | 13.6972
31 | [13 empty] | 8230.6297 | 34.46 | 9.5722 | 9116.748 | 38.17 | 10.6028 | 11777.4913 | 49.31 | 13.6972
Рівень одоризації відповідає чинним нормативним документам | [13 empty] | 8223.8704 | 34.4317 | 9.5644 | 9109.5587 | 38.1399 | 10.5944
Середньозважене значення теплоти згоряння:
| Начальник Харківського ЛВУМГ | [8 empty] | Ханикін С.Ю. | [10 empty] | 2019-02-01
|  | Підрозділу підприємства, якому підпорядкована лабораторія | [8 empty] | прізвище | [5 empty] | підпис |  |  |  | дата
| Завідувач ВХАЛ | [8 empty] | Крупчицький Д.О. | [10 empty] | 2019-02-01
|  | Лабораторія, де здійснювалось вимірювання газу | [8 empty] | прізвище | [5 empty] | підпис |  |  |  | дата
| Начальник служби ГВ і М | [8 empty] | Щербак С.О. | [10 empty] | 2019-02-01
|  | Підрозділу, відповідального за облік газу за маршрутом | [8 empty] | прізвище | [5 empty] | підпис |  |  |  | дата

## додаток
Додаток до Паспорту фізико-хімічних показників природного газу. Маршрут №662
Область | ГРС, прямий споживач | Cередньозважене значення вищої теплоти згоряння
|  | ккал/м³ | МДж/м³ | кВт*год./м³
Маршрут №662 |  | 9109.5587 | 38.1399 | 10.5944
Харківська | ГРС-1 м. Харкiв (Безлюдiвка) | 9109.7737 | 38.1408 | 10.5947
Харківська | ГРС-1 м. Харкiв АГНКС - 2 | 9110.944 | 38.1457 | 10.596
Харківська | ГРС-1 м. Харкiв місто | 9109.5587 | 38.1399 | 10.5944
Начальник Харківського ЛВУМГ |  | Ханикін С.Ю. |  |  | 2019-02-01
Підрозділу підприємства, якому підпорядкована лабораторія |  | прізвище |  | підпис | дата
Завідувач ВХАЛ |  | Крупчицький Д.О. |  |  | 2019-02-01
Лабораторія, де здійснювалось вимірювання газу |  | прізвище |  | підпис | дата
Начальник служби ГВ і М |  | Щербак С.О. |  |  | 2019-02-01
Підрозділу, відповідального за облік газу за маршрутом |  | прізвище |  | підпис | дата