## паспорт
АТ "Укртрансгаз" | [5 empty] | ПАСПОРТ ФІЗИКО-ХІМІЧНИХ ПОКАЗНИКІВ ПРИРОДНОГО ГАЗУ №664 | [18 empty] | Маршрут №664
Філія "УМГ "Харківтрансгаз" | [5 empty] | переданого Харківським ЛВУМГ та прийнятого ПАТ "Харківгаз", ПАТ "Харківміськгаз"
Харківський п/м Харківського ЛВУМГ
Вимірювальна хіміко-аналітична лабораторія
по газопроводу "Шебелинка-Бєлгород-Курськ-Брянськ"
Свідоцтво № 01-0149/2018 чинне до 12.12.2021 р. | [20 empty] | за період з 01.01.2019р. по 31.01.2019р.
Число місяця | Компонентний склад, % мол. | [11 empty] | Фізико-хімічні показники газу обчислені на основі компонентного складу, 101,325 кПа | [9 empty] | Температура точки роси вологи (Р = 3.92 МПа), °С | Температура точки роси вуглеводнів, °С | Масова концентрація сірководню, г/м3 | Масова концентрація меркаптанової сірки, г/м3 | Маса механічних домішок, г/м3
[13 empty] | Густина абсолютна, кг/м3,при 20 ºС, | Температура вимірювання/згоряння при 20/25°С
| метан, С1 | етан, С2 | пропан, С3 | ізо-бутан, і-С4 | н-бутан, н-С4 | нео-пентан, нео-С5 | ізо-пентан, і-С5 | н-пентан, н-С5 | гексани та вищі, С6+ | кисень, О2 | азот, N2 | діоксид вуглецю, CО2 |  | Теплота згоряння нижча |  |  | Теплота згоряння вища |  |  | Число Воббе вище
[14 empty] | ккал/м3 | МДж/м3 | кВт⋅год/м3 | ккал/м3 | МДж/м3 | кВт⋅год/м3 | ккал/м3 | МДж/м3 | кВт⋅год/м3
1 | [13 empty] | 8266.4566 | 34.61 | 9.6139 | 9157.3518 | 38.34 | 10.65 | 11818.0951 | 49.48 | 13.7444
2 | 93.5042 | 3.3388 | 0.8645 | 0.1146 | 0.1709 | 0.0054 | 0.0429 | 0.0355 | 0.113 | 0.0027 | 1.4763 | 0.3312 | 0.7195 | 8264.0681 | 34.6 | 9.6111 | 9154.9633 | 38.33 | 10.6472 | 11844.3682 | 49.59 | 13.775 | -11.2 | -3.6
3 | [13 empty] | 8264.0681 | 34.6 | 9.6111 | 9154.9633 | 38.33 | 10.6472 | 11844.3682 | 49.59 | 13.775
4 | [13 empty] | 8264.0681 | 34.6 | 9.6111 | 9154.9633 | 38.33 | 10.6472 | 11844.3682 | 49.59 | 13.775
5 | [13 empty] | 8264.0681 | 34.6 | 9.6111 | 9154.9633 | 38.33 | 10.6472 | 11844.3682 | 49.59 | 13.775
6 | [13 empty] | 8264.0681 | 34.6 | 9.6111 | 9154.9633 | 38.33 | 10.6472 | 11844.3682 | 49.59 | 13.775
7 | [13 empty] | 8264.0681 | 34.6 | 9.6111 | 9154.9633 | 38.33 | 10.6472 | 11844.3682 | 49.59 | 13.775
8 | [13 empty] | 8264.0681 | 34.6 | 9.6111 | 9154.9633 | 38.33 | 10.6472 | 11844.3682 | 49.59 | 13.775
9 | 94.8674 | 2.8356 | 0.7273 | 0.1029 | 0.1319 | 0.0047 | 0.0328 | 0.0261 | 0.0976 | 0.0032 | 0.9756 | 0.1949 | 0.709 | 8247.3489 | 34.53 | 9.5917 | 9138.2441 | 38.26 | 10.6278 | 11911.245 | 49.87 | 13.8528 | -10.7 | -4.1 | 0,0009 | <0,0002 | відсутні
10 | [13 empty] | 8247.3489 | 34.53 | 9.5917 | 9138.2441 | 38.26 | 10.6278 | 11911.245 | 49.87 | 13.8528
11 | [13 empty] | 8247.3489 | 34.53 | 9.5917 | 9138.2441 | 38.26 | 10.6278 | 11911.245 | 49.87 | 13.8528
12 | [13 empty] | 8247.3489 | 34.53 | 9.5917 | 9138.2441 | 38.26 | 10.6278 | 11911.245 | 49.87 | 13.8528
13 | [13 empty] | 8247.3489 | 34.53 | 9.5917 | 9138.2441 | 38.26 | 10.6278 | 11911.245 | 49.87 | 13.8528
14 | [13 empty] | 8247.3489 | 34.53 | 9.5917 | 9138.2441 | 38.26 | 10.6278 | 11911.245 | 49.87 | 13.8528
15 | 94.5908 | 3.0002 | 0.7585 | 0.1059 | 0.1414 | 0.0052 | 0.0359 | 0.02913 | 0.0897 | 0.0022 | 1.0213 | 0.2198 | 0.711 | 8256.9028 | 34.57 | 9.6028 | 9147.798 | 38.3 | 10.6389 | 11906.4681 | 49.85 | 13.8472 | -12.4 | -4.6
16 | [13 empty] | 8256.9028 | 34.57 | 9.6028 | 9147.798 | 38.3 | 10.6389 | 11906.4681 | 49.85 | 13.8472
17 | [13 empty] | 8256.9028 | 34.57 | 9.6028 | 9147.798 | 38.3 | 10.6389 | 11906.4681 | 49.85 | 13.8472
18 | [13 empty] | 8256.9028 | 34.57 | 9.6028 | 9147.798 | 38.3 | 10.6389 | 11906.4681 | 49.85 | 13.8472
19 | [13 empty] | 8256.9028 | 34.57 | 9.6028 | 9147.798 | 38.3 | 10.6389 | 11906.4681 | 49.85 | 13.8472
20 | [13 empty] | 8256.9028 | 34.57 | 9.6028 | 9147.798 | 38.3 | 10.6389 | 11906.4681 | 49.85 | 13.8472
21 | [13 empty] | 8256.9028 | 34.57 | 9.6028 | 9147.798 | 38.3 | 10.6389 | 11906.4681 | 49.85 | 13.8472
22 | [13 empty] | 8256.9028 | 34.57 | 9.6028 | 9147.798 | 38.3 | 10.6389 | 11906.4681 | 49.85 | 13.8472
23 | [13 empty] | 8256.9028 | 34.57 | 9.6028 | 9147.798 | 38.3 | 10.6389 | 11906.4681 | 49.85 | 13.8472
24 | 94.7607 | 2.9013 | 0.7557 | 0.1066 | 0.138 | 0.0048 | 0.0347 | 0.0275 | 0.0905 | 0.0034 | 0.9701 | 0.2067 | 0.7099 | 8254.5143 | 34.56 | 9.6 | 9145.4095 | 38.29 | 10.6361 | 11913.6335 | 49.88 | 13.8556 | -15.2 | -4.9
25 | [13 empty] | 8254.5143 | 34.56 | 9.6 | 9145.4095 | 38.29 | 10.6361 | 11913.6335 | 49.88 | 13.8556
26 | [13 empty] | 8254.5143 | 34.56 | 9.6 | 9145.4095 | 38.29 | 10.6361 | 11913.6335 | 49.88 | 13.8556
27 | [13 empty] | 8254.5143 | 34.56 | 9.6 | 9145.4095 | 38.29 | 10.6361 | 11913.6335 | 49.88 | 13.8556
28 | [13 empty] | 8254.5143 | 34.56 | 9.6 | 9145.4095 | 38.29 | 10.6361 | 11913.6335 | 49.88 | 13.8556
29 | [13 empty] | 8254.5143 | 34.56 | 9.6 | 9145.4095 | 38.29 | 10.6361 | 11913.6335 | 49.88 | 13.8556
30 | 94.8213 | 2.8755 | 0.736 | 0.1028 | 0.1349 | 0.005 | 0.0338 | 0.0269 | 0.0799 | 0.0029 | 0.9735 | 0.2075 | 0.7091 | 8244.9605 | 34.52 | 9.5889 | 9135.8557 | 38.25 | 10.625 | 11906.4681 | 49.85 | 13.8472 | -11.8 | -3.2
31 | [13 empty] | 8244.9605 | 34.52 | 9.5889 | 9135.8557 | 38.25 | 10.625 | 11906.4681 | 49.85 | 13.8472
Рівень одоризації відповідає чинним нормативним документам | [13 empty] | 8255.7324 | 34.5651 | 9.6014 | 9146.6276 | 38.2951 | 10.6375
Середньозважене значення теплоти згоряння:
| Начальник Харківського ЛВУМГ | [8 empty] | Ханикін С.Ю. | [10 empty] | 2019-02-01
|  | Підрозділу підприємства, якому підпорядкована лабораторія | [8 empty] | прізвище | [5 empty] | підпис |  |  |  | дата
| Завідувач ВХАЛ | [8 empty] | Крупчицький Д.О. | [10 empty] | 2019-02-01
|  | Лабораторія, де здійснювалось вимірювання газу | [8 empty] | прізвище | [5 empty] | підпис |  |  |  | дата
| Начальник служби ГВ і М | [8 empty] | Щербак С.О. | [10 empty] | 2019-02-01
|  | Підрозділу, відповідального за облік газу за маршрутом | [8 empty] | прізвище | [5 empty] | підпис |  |  |  | дата

## додаток
Додаток до Паспорту фізико-хімічних показників природного газу. Маршрут №664
Область | ГРС, прямий споживач | Cередньозважене значення вищої теплоти згоряння
|  | ккал/м³ | МДж/м³ | кВт*год./м³
Маршрут №664 |  | 9146.6276 | 38.2951 | 10.6375
Харківська | ГРС м. Дергачi | 9146.6276 | 38.2951 | 10.6375
Харківська | ГРС с. Золочiв | 9146.6754 | 38.2953 | 10.6376
Харківська | ГРС с. Слатiне | 9146.6037 | 38.295 | 10.6375
Харківська | ГРС-2 м. Харкiв (Берiзка) | 9146.5799 | 38.2949 | 10.6375
Харківська | ГРС-2 м. Харкiв місто | 9146.6276 | 38.2951 | 10.6375
Начальник Харківського ЛВУМГ |  | Ханикін С.Ю. |  |  | 2019-02-01
Підрозділу підприємства, якому підпорядкована лабораторія |  | прізвище |  | підпис | дата
Завідувач ВХАЛ |  | Крупчицький Д.О. |  |  | 2019-02-01
Лабораторія, де здійснювалось вимірювання газу |  | прізвище |  | підпис | дата
Начальник служби ГВ і М |  | Щербак С.О. |  |  | 2019-02-01
Підрозділу, відповідального за облік газу за маршрутом |  | прізвище |  | підпис | дата