## паспорт
АТ "Укртрансгаз" | [5 empty] | ПАСПОРТ ФІЗИКО-ХІМІЧНИХ ПОКАЗНИКІВ ПРИРОДНОГО ГАЗУ №668 | [18 empty] | Маршрут №668
Філія "УМГ "Харківтрансгаз" | [5 empty] | переданого Харківським ЛВУМГ та прийнятого ПАТ "Харківгаз", ПАТ "Харківміськгаз"
Харківський п/м Харківського ЛВУМГ
Вимірювальна хіміко-аналітична лабораторія
по газопроводу "Шебелинка-Харків"
Свідоцтво № 01-0149/2018 чинне до 12.12.2021 р. | [20 empty] | за період з 01.01.2019р. по 31.01.2019р.
Число місяця | Компонентний склад, % мол. | [11 empty] | Фізико-хімічні показники газу обчислені на основі компонентного складу, 101,325 кПа | [9 empty] | Температура точки роси вологи (Р = 3.92 МПа), °С | Температура точки роси вуглеводнів, °С | Масова концентрація сірководню, г/м3 | Масова концентрація меркаптанової сірки, г/м3 | Маса механічних домішок, г/м3
[13 empty] | Густина абсолютна, кг/м3,при 20 ºС, | Температура вимірювання/згоряння при 20/25°С
| метан, С1 | етан, С2 | пропан, С3 | ізо-бутан, і-С4 | н-бутан, н-С4 | нео-пентан, нео-С5 | ізо-пентан, і-С5 | н-пентан, н-С5 | гексани та вищі, С6+ | кисень, О2 | азот, N2 | діоксид вуглецю, CО2 |  | Теплота згоряння нижча |  |  | Теплота згоряння вища |  |  | Число Воббе вище
[14 empty] | ккал/м3 | МДж/м3 | кВт⋅год/м3 | ккал/м3 | МДж/м3 | кВт⋅год/м3 | ккал/м3 | МДж/м3 | кВт⋅год/м3
1 | [13 empty] | 8278.3989 | 34.66 | 9.6278 | 9166.9056 | 38.38 | 10.6611 | 11825.2605 | 49.51 | 13.7528
2 | [13 empty] | 8278.3989 | 34.66 | 9.6278 | 9166.9056 | 38.38 | 10.6611 | 11825.2605 | 49.51 | 13.7528
3 | 93.5974 | 3.2701 | 0.8909 | 0.1191 | 0.1689 | 0.0048 | 0.0399 | 0.033 | 0.0949 | 0.0036 | 1.4436 | 0.3338 | 0.7186 | 8259.2912 | 34.58 | 9.6056 | 9147.798 | 38.3 | 10.6389 | 11844.3682 | 49.59 | 13.775 | -15.2 | -3.1
4 | [13 empty] | 8259.2912 | 34.58 | 9.6056 | 9147.798 | 38.3 | 10.6389 | 11844.3682 | 49.59 | 13.775
5 | [13 empty] | 8259.2912 | 34.58 | 9.6056 | 9147.798 | 38.3 | 10.6389 | 11844.3682 | 49.59 | 13.775
6 | [13 empty] | 8259.2912 | 34.58 | 9.6056 | 9147.798 | 38.3 | 10.6389 | 11844.3682 | 49.59 | 13.775
7 | [13 empty] | 8259.2912 | 34.58 | 9.6056 | 9147.798 | 38.3 | 10.6389 | 11844.3682 | 49.59 | 13.775
8 | 94.9755 | 2.7801 | 0.709 | 0.1 | 0.1278 | 0.0046 | 0.0335 | 0.0271 | 0.0923 | 0.0024 | 0.9537 | 0.194 | 0.7081 | 8240.1836 | 34.5 | 9.5833 | 9131.0788 | 38.23 | 10.6194 | 11908.8566 | 49.86 | 13.85 | -12.4 | -3.5
9 | [13 empty] | 8240.1836 | 34.5 | 9.5833 | 9131.0788 | 38.23 | 10.6194 | 11908.8566 | 49.86 | 13.85
10 | [13 empty] | 8240.1836 | 34.5 | 9.5833 | 9131.0788 | 38.23 | 10.6194 | 11908.8566 | 49.86 | 13.85
11 | [13 empty] | 8240.1836 | 34.5 | 9.5833 | 9131.0788 | 38.23 | 10.6194 | 11908.8566 | 49.86 | 13.85
12 | [13 empty] | 8240.1836 | 34.5 | 9.5833 | 9131.0788 | 38.23 | 10.6194 | 11908.8566 | 49.86 | 13.85
13 | [13 empty] | 8240.1836 | 34.5 | 9.5833 | 9131.0788 | 38.23 | 10.6194 | 11908.8566 | 49.86 | 13.85
14 | 94.5954 | 2.9666 | 0.7505 | 0.1052 | 0.1387 | 0.0049 | 0.035 | 0.0283 | 0.1202 | 0.0027 | 1.0362 | 0.2163 | 0.7115 | 8261.6797 | 34.59 | 9.6083 | 9152.5749 | 38.32 | 10.6444 | 11908.8566 | 49.86 | 13.85 | -16.7 | -2.4 | 0,0010 | <0,0002 | відсутні
15 | [13 empty] | 8261.6797 | 34.59 | 9.6083 | 9152.5749 | 38.32 | 10.6444 | 11908.8566 | 49.86 | 13.85
16 | [13 empty] | 8261.6797 | 34.59 | 9.6083 | 9152.5749 | 38.32 | 10.6444 | 11908.8566 | 49.86 | 13.85
17 | [13 empty] | 8261.6797 | 34.59 | 9.6083 | 9152.5749 | 38.32 | 10.6444 | 11908.8566 | 49.86 | 13.85
18 | [13 empty] | 8261.6797 | 34.59 | 9.6083 | 9152.5749 | 38.32 | 10.6444 | 11908.8566 | 49.86 | 13.85
19 | [13 empty] | 8261.6797 | 34.59 | 9.6083 | 9152.5749 | 38.32 | 10.6444 | 11908.8566 | 49.86 | 13.85
20 | [13 empty] | 8261.6797 | 34.59 | 9.6083 | 9152.5749 | 38.32 | 10.6444 | 11908.8566 | 49.86 | 13.85
21 | 94.8779 | 2.8747 | 0.7381 | 0.1037 | 0.1308 | 0.0047 | 0.0321 | 0.0255 | 0.0783 | 0.0027 | 0.9464 | 0.1851 | 0.7085 | 8247.3489 | 34.53 | 9.5917 | 9138.2441 | 38.26 | 10.6278 | 11916.022 | 49.89 | 13.8583 | -20.8 | -1.6
22 | [13 empty] | 8247.3489 | 34.53 | 9.5917 | 9138.2441 | 38.26 | 10.6278 | 11916.022 | 49.89 | 13.8583
23 | [13 empty] | 8247.3489 | 34.53 | 9.5917 | 9138.2441 | 38.26 | 10.6278 | 11916.022 | 49.89 | 13.8583
24 | [13 empty] | 8247.3489 | 34.53 | 9.5917 | 9138.2441 | 38.26 | 10.6278 | 11916.022 | 49.89 | 13.8583
25 | [13 empty] | 8247.3489 | 34.53 | 9.5917 | 9138.2441 | 38.26 | 10.6278 | 11916.022 | 49.89 | 13.8583
26 | [13 empty] | 8247.3489 | 34.53 | 9.5917 | 9138.2441 | 38.26 | 10.6278 | 11916.022 | 49.89 | 13.8583
27 | [13 empty] | 8247.3489 | 34.53 | 9.5917 | 9138.2441 | 38.26 | 10.6278 | 11916.022 | 49.89 | 13.8583
28 | [13 empty] | 8247.3489 | 34.53 | 9.5917 | 9138.2441 | 38.26 | 10.6278 | 11916.022 | 49.89 | 13.8583
29 | 94.8779 | 2.8239 | 0.7298 | 0.102 | 0.1329 | 0.0048 | 0.034 | 0.0276 | 0.0881 | 0.0031 | 0.9735 | 0.2024 | 0.7088 | 8244.9605 | 34.52 | 9.5889 | 9135.8557 | 38.25 | 10.625 | 11906.4681 | 49.85 | 13.8472 | -13.2 | -1.9
30 | [13 empty] | 8244.9605 | 34.52 | 9.5889 | 9135.8557 | 38.25 | 10.625 | 11906.4681 | 49.85 | 13.8472
31 | [13 empty] | 8244.9605 | 34.52 | 9.5889 | 9135.8557 | 38.25 | 10.625 | 11906.4681 | 49.85 | 13.8472
Рівень одоризації відповідає чинним нормативним документам | [13 empty] | 8252.723 | 34.5525 | 9.5979 | 9143.0688 | 38.2802 | 10.6334
Середньозважене значення теплоти згоряння:
| Начальник Харківського ЛВУМГ | [8 empty] | Ханикін С.Ю. | [10 empty] | 2019-02-01
|  | Підрозділу підприємства, якому підпорядкована лабораторія | [8 empty] | прізвище | [5 empty] | підпис |  |  |  | дата
| Завідувач ВХАЛ | [8 empty] | Крупчицький Д.О. | [10 empty] | 2019-02-01
|  | Лабораторія, де здійснювалось вимірювання газу | [8 empty] | прізвище | [5 empty] | підпис |  |  |  | дата
| Начальник служби ГВ і М | [8 empty] | Щербак С.О. | [10 empty] | 2019-02-01
|  | Підрозділу, відповідального за облік газу за маршрутом | [8 empty] | прізвище | [5 empty] | підпис |  |  |  | дата

## додаток
Додаток до Паспорту фізико-хімічних показників природного газу. Маршрут №668
Область | ГРС, прямий споживач | Cередньозважене значення вищої теплоти згоряння
|  | ккал/м³ | МДж/м³ | кВт*год./м³
Маршрут №668 |  | 9143.0688 | 38.2802 | 10.6334
Харківська | ГРС-4 м. Харкiв (Бабаї) | 9142.9494 | 38.2797 | 10.6333
Харківська | ГРС-4 м. Харкiв місто | 9143.0927 | 38.2803 | 10.6334
Начальник Харківського ЛВУМГ |  | Ханикін С.Ю. |  |  | 2019-02-01
Підрозділу підприємства, якому підпорядкована лабораторія |  | прізвище |  | підпис | дата
Завідувач ВХАЛ |  | Крупчицький Д.О. |  |  | 2019-02-01
Лабораторія, де здійснювалось вимірювання газу |  | прізвище |  | підпис | дата
Начальник служби ГВ і М |  | Щербак С.О. |  |  | 2019-02-01
Підрозділу, відповідального за облік газу за маршрутом |  | прізвище |  | підпис | дата