## паспорт
АТ "Укртрансгаз" | [5 empty] | ПАСПОРТ ФІЗИКО-ХІМІЧНИХ ПОКАЗНИКІВ ПРИРОДНОГО ГАЗУ №672 | [18 empty] | Маршрут №672
Філія "УМГ "Харківтрансгаз" | [5 empty] | переданого Харківським ЛВУМГ та прийнятого ПАТ "Харківгаз"
Харківський п/м Харківського ЛВУМГ
Вимірювальна хіміко-аналітична лабораторія
по газопроводу "Шебелинка-Харків"
Свідоцтво № 01-0149/2018 чинне до 12.12.2021 р. | [20 empty] | за період з 01.01.2019р. по 31.01.2019р.
Число місяця | Компонентний склад, % мол. | [11 empty] | Фізико-хімічні показники газу обчислені на основі компонентного складу, 101,325 кПа | [9 empty] | Температура точки роси вологи (Р = 3.92 МПа), °С | Температура точки роси вуглеводнів, °С | Масова концентрація сірководню, г/м3 | Масова концентрація меркаптанової сірки, г/м3 | Маса механічних домішок, г/м3
[13 empty] | Густина абсолютна, кг/м3,при 20 ºС, | Температура вимірювання/згоряння при 20/25°С
| метан, С1 | етан, С2 | пропан, С3 | ізо-бутан, і-С4 | н-бутан, н-С4 | нео-пентан, нео-С5 | ізо-пентан, і-С5 | н-пентан, н-С5 | гексани та вищі, С6+ | кисень, О2 | азот, N2 | діоксид вуглецю, CО2 |  | Теплота згоряння нижча |  |  | Теплота згоряння вища |  |  | Число Воббе вище
[14 empty] | ккал/м3 | МДж/м3 | кВт⋅год/м3 | ккал/м3 | МДж/м3 | кВт⋅год/м3 | ккал/м3 | МДж/м3 | кВт⋅год/м3
1 | [13 empty] | 7941.6262 | 33.25 | 9.2361 | 8791.9176 | 36.81 | 10.225 | 10991.6883 | 46.02 | 12.7833
2 | [13 empty] | 7941.6262 | 33.25 | 9.2361 | 8791.9176 | 36.81 | 10.225 | 10991.6883 | 46.02 | 12.7833
3 | 87.2212 | 3.7049 | 1.1789 | 0.161 | 0.276 | 0.0034 | 0.087 | 0.0792 | 0.1379 | 0.0229 | 4.6002 | 2.5274 | 0.772 | 7955.9569 | 33.31 | 9.2528 | 8808.6368 | 36.88 | 10.2444 | 11001.2422 | 46.06 | 12.7944 | -7.3 | -8.2
4 | [13 empty] | 7955.9569 | 33.31 | 9.2528 | 8808.6368 | 36.88 | 10.2444 | 11001.2422 | 46.06 | 12.7944
5 | [13 empty] | 7955.9569 | 33.31 | 9.2528 | 8808.6368 | 36.88 | 10.2444 | 11001.2422 | 46.06 | 12.7944
6 | [13 empty] | 7955.9569 | 33.31 | 9.2528 | 8808.6368 | 36.88 | 10.2444 | 11001.2422 | 46.06 | 12.7944
7 | [13 empty] | 7955.9569 | 33.31 | 9.2528 | 8808.6368 | 36.88 | 10.2444 | 11001.2422 | 46.06 | 12.7944
8 | [13 empty] | 7955.9569 | 33.31 | 9.2528 | 8808.6368 | 36.88 | 10.2444 | 11001.2422 | 46.06 | 12.7944
9 | [13 empty] | 7955.9569 | 33.31 | 9.2528 | 8808.6368 | 36.88 | 10.2444 | 11001.2422 | 46.06 | 12.7944
10 | 87.2205 | 3.7067 | 1.1808 | 0.1625 | 0.2785 | 0.0034 | 0.0881 | 0.0804 | 0.1269 | 0.0249 | 4.5953 | 2.532 | 0.7719 | 7953.5685 | 33.3 | 9.25 | 8806.2483 | 36.87 | 10.2417 | 10998.8537 | 46.05 | 12.7917 | -6.8 | -7.4 | 0,0016 | <0,0002 | відсутні
11 | [13 empty] | 7953.5685 | 33.3 | 9.25 | 8806.2483 | 36.87 | 10.2417 | 10998.8537 | 46.05 | 12.7917
12 | [13 empty] | 7953.5685 | 33.3 | 9.25 | 8806.2483 | 36.87 | 10.2417 | 10998.8537 | 46.05 | 12.7917
13 | [13 empty] | 7953.5685 | 33.3 | 9.25 | 8806.2483 | 36.87 | 10.2417 | 10998.8537 | 46.05 | 12.7917
14 | [13 empty] | 7953.5685 | 33.3 | 9.25 | 8806.2483 | 36.87 | 10.2417 | 10998.8537 | 46.05 | 12.7917
15 | [13 empty] | 7953.5685 | 33.3 | 9.25 | 8806.2483 | 36.87 | 10.2417 | 10998.8537 | 46.05 | 12.7917
16 | [13 empty] | 7953.5685 | 33.3 | 9.25 | 8806.2483 | 36.87 | 10.2417 | 10998.8537 | 46.05 | 12.7917
17 | 87.2378 | 3.7051 | 1.1789 | 0.1623 | 0.2779 | 0.0033 | 0.0877 | 0.0792 | 0.1152 | 0.0273 | 4.5964 | 2.5289 | 0.7715 | 7948.7916 | 33.28 | 9.2444 | 8801.4714 | 36.85 | 10.2361 | 10996.4652 | 46.04 | 12.7889 | -7.6 | -8.5
18 | [13 empty] | 7948.7916 | 33.28 | 9.2444 | 8801.4714 | 36.85 | 10.2361 | 10996.4652 | 46.04 | 12.7889
19 | [13 empty] | 7948.7916 | 33.28 | 9.2444 | 8801.4714 | 36.85 | 10.2361 | 10996.4652 | 46.04 | 12.7889
20 | [13 empty] | 7948.7916 | 33.28 | 9.2444 | 8801.4714 | 36.85 | 10.2361 | 10996.4652 | 46.04 | 12.7889
21 | [13 empty] | 7948.7916 | 33.28 | 9.2444 | 8801.4714 | 36.85 | 10.2361 | 10996.4652 | 46.04 | 12.7889
22 | [13 empty] | 7948.7916 | 33.28 | 9.2444 | 8801.4714 | 36.85 | 10.2361 | 10996.4652 | 46.04 | 12.7889
23 | [13 empty] | 7948.7916 | 33.28 | 9.2444 | 8801.4714 | 36.85 | 10.2361 | 10996.4652 | 46.04 | 12.7889
24 | [13 empty] | 7948.7916 | 33.28 | 9.2444 | 8801.4714 | 36.85 | 10.2361 | 10996.4652 | 46.04 | 12.7889
25 | [13 empty] | 7948.7916 | 33.28 | 9.2444 | 8801.4714 | 36.85 | 10.2361 | 10996.4652 | 46.04 | 12.7889
26 | [13 empty] | 7948.7916 | 33.28 | 9.2444 | 8801.4714 | 36.85 | 10.2361 | 10996.4652 | 46.04 | 12.7889
27 | [13 empty] | 7948.7916 | 33.28 | 9.2444 | 8801.4714 | 36.85 | 10.2361 | 10996.4652 | 46.04 | 12.7889
28 | [13 empty] | 7948.7916 | 33.28 | 9.2444 | 8801.4714 | 36.85 | 10.2361 | 10996.4652 | 46.04 | 12.7889
29 | [13 empty] | 7948.7916 | 33.28 | 9.2444 | 8801.4714 | 36.85 | 10.2361 | 10996.4652 | 46.04 | 12.7889
30 | [13 empty] | 7948.7916 | 33.28 | 9.2444 | 8801.4714 | 36.85 | 10.2361 | 10996.4652 | 46.04 | 12.7889
31 | 87.2866 | 3.6993 | 1.1746 | 0.1595 | 0.2716 | 0.0032 | 0.0836 | 0.0749 | 0.1063 | 0.0249 | 4.5894 | 2.5261 | 0.7707 | 7944.0146 | 33.26 | 9.2389 | 8794.306 | 36.82 | 10.2278 | 10994.0768 | 46.03 | 12.7861 | -7.2 | -6.9
Рівень одоризації відповідає чинним нормативним документам | [13 empty] | 7950.9412 | 33.289 | 9.2469 | 8803.5255 | 36.8586 | 10.2385
Середньозважене значення теплоти згоряння:
| Начальник Харківського ЛВУМГ | [8 empty] | Ханикін С.Ю. | [10 empty] | 2019-02-01
|  | Підрозділу підприємства, якому підпорядкована лабораторія | [8 empty] | прізвище | [5 empty] | підпис |  |  |  | дата
| Завідувач ВХАЛ | [8 empty] | Крупчицький Д.О. | [10 empty] | 2019-02-01
|  | Лабораторія, де здійснювалось вимірювання газу | [8 empty] | прізвище | [5 empty] | підпис |  |  |  | дата
| Начальник служби ГВ і М | [8 empty] | Щербак С.О. | [10 empty] | 2019-02-01
|  | Підрозділу, відповідального за облік газу за маршрутом | [8 empty] | прізвище | [5 empty] | підпис |  |  |  | дата

## додаток
Додаток до Паспорту фізико-хімічних показників природного газу. Маршрут №672
Область | ГРС, прямий споживач | Cередньозважене значення вищої теплоти згоряння
|  | ккал/м³ | МДж/м³ | кВт*год./м³
Маршрут №672 |  | 8803.5255 | 36.8586 | 10.2385
Харківська | ГРС-1 м. Чугуїв ТЕЦ - 2 | 8803.6927 | 36.8593 | 10.2387
Харківська | ГРС-1 м. Чугуїв селище | 8803.3105 | 36.8577 | 10.2383
Харківська | ГРС-1 м. Чугуїв теплиця | 8804.2659 | 36.8617 | 10.2394
Начальник Харківського ЛВУМГ |  | Ханикін С.Ю. |  |  | 2019-02-01
Підрозділу підприємства, якому підпорядкована лабораторія |  | прізвище |  | підпис | дата
Завідувач ВХАЛ |  | Крупчицький Д.О. |  |  | 2019-02-01
Лабораторія, де здійснювалось вимірювання газу |  | прізвище |  | підпис | дата
Начальник служби ГВ і М |  | Щербак С.О. |  |  | 2019-02-01
Підрозділу, відповідального за облік газу за маршрутом |  | прізвище |  | підпис | дата