## паспорт
АТ "Укртрансгаз" | [5 empty] | ПАСПОРТ ФІЗИКО-ХІМІЧНИХ ПОКАЗНИКІВ ПРИРОДНОГО ГАЗУ №673 | [18 empty] | Маршрут №673
Філія "УМГ "Харківтрансгаз" | [5 empty] | переданого Харківським ЛВУМГ та прийнятого ПАТ "Харківгаз"
Харківський п/м Харківського ЛВУМГ
Вимірювальна хіміко-аналітична лабораторія
по газопроводу "Шебелинка-Харків"
Свідоцтво № 01-0149/2018 чинне до 12.12.2021 р. | [20 empty] | за період з 01.01.2019р. по 31.01.2019р.
Число місяця | Компонентний склад, % мол. | [11 empty] | Фізико-хімічні показники газу обчислені на основі компонентного складу, 101,325 кПа | [9 empty] | Температура точки роси вологи (Р = 3.92 МПа), °С | Температура точки роси вуглеводнів, °С | Масова концентрація сірководню, г/м3 | Масова концентрація меркаптанової сірки, г/м3 | Маса механічних домішок, г/м3
[13 empty] | Густина абсолютна, кг/м3,при 20 ºС, | Температура вимірювання/згоряння при 20/25°С
| метан, С1 | етан, С2 | пропан, С3 | ізо-бутан, і-С4 | н-бутан, н-С4 | нео-пентан, нео-С5 | ізо-пентан, і-С5 | н-пентан, н-С5 | гексани та вищі, С6+ | кисень, О2 | азот, N2 | діоксид вуглецю, CО2 |  | Теплота згоряння нижча |  |  | Теплота згоряння вища |  |  | Число Воббе вище
[14 empty] | ккал/м3 | МДж/м3 | кВт⋅год/м3 | ккал/м3 | МДж/м3 | кВт⋅год/м3 | ккал/м3 | МДж/м3 | кВт⋅год/м3
1 | [13 empty] | 8309.4489 | 34.79 | 9.6639 | 9190.7902 | 38.48 | 10.6889 | 11447.884 | 47.93 | 13.3139
2 | [13 empty] | 8309.4489 | 34.79 | 9.6639 | 9190.7902 | 38.48 | 10.6889 | 11447.884 | 47.93 | 13.3139
3 | [13 empty] | 8309.4489 | 34.79 | 9.6639 | 9190.7902 | 38.48 | 10.6889 | 11447.884 | 47.93 | 13.3139
4 | 86.3938 | 4.9842 | 1.8387 | 0.2016 | 0.4133 | 0.0035 | 0.0999 | 0.0911 | 0.1811 | 0.2932 | 4.3925 | 1.1071 | 0.7765 | 8278.3989 | 34.66 | 9.6278 | 9157.3518 | 38.34 | 10.65 | 11404.8917 | 47.75 | 13.2639 | -4.3 | -5.1 | 0,0013 | <0,0002 | відсутні
5 | [13 empty] | 8278.3989 | 34.66 | 9.6278 | 9157.3518 | 38.34 | 10.65 | 11404.8917 | 47.75 | 13.2639
6 | [13 empty] | 8278.3989 | 34.66 | 9.6278 | 9157.3518 | 38.34 | 10.65 | 11404.8917 | 47.75 | 13.2639
7 | [13 empty] | 8278.3989 | 34.66 | 9.6278 | 9157.3518 | 38.34 | 10.65 | 11404.8917 | 47.75 | 13.2639
8 | [13 empty] | 8278.3989 | 34.66 | 9.6278 | 9157.3518 | 38.34 | 10.65 | 11404.8917 | 47.75 | 13.2639
9 | 86.3391 | 4.9307 | 1.769 | 0.2013 | 0.4239 | 0.0039 | 0.1006 | 0.0925 | 0.1519 | 0.3078 | 4.5754 | 1.1039 | 0.7757 | 8244.9605 | 34.52 | 9.5889 | 9121.5249 | 38.19 | 10.6083 | 11364.2879 | 47.58 | 13.2167 | -4.8 | -6.3
10 | [13 empty] | 8244.9605 | 34.52 | 9.5889 | 9121.5249 | 38.19 | 10.6083 | 11364.2879 | 47.58 | 13.2167
11 | [13 empty] | 8244.9605 | 34.52 | 9.5889 | 9121.5249 | 38.19 | 10.6083 | 11364.2879 | 47.58 | 13.2167
12 | [13 empty] | 8244.9605 | 34.52 | 9.5889 | 9121.5249 | 38.19 | 10.6083 | 11364.2879 | 47.58 | 13.2167
13 | [13 empty] | 8244.9605 | 34.52 | 9.5889 | 9121.5249 | 38.19 | 10.6083 | 11364.2879 | 47.58 | 13.2167
14 | 86.4452 | 4.9613 | 1.836 | 0.2084 | 0.4348 | 0.0037 | 0.1033 | 0.0969 | 0.1724 | 0.2501 | 4.3824 | 1.1055 | 0.7764 | 8285.5643 | 34.69 | 9.6361 | 9166.9056 | 38.38 | 10.6611 | 11416.834 | 47.8 | 13.2778 | -4.2 | -6.8
15 | [13 empty] | 8285.5643 | 34.69 | 9.6361 | 9166.9056 | 38.38 | 10.6611 | 11416.834 | 47.8 | 13.2778
16 | [13 empty] | 8285.5643 | 34.69 | 9.6361 | 9166.9056 | 38.38 | 10.6611 | 11416.834 | 47.8 | 13.2778
17 | [13 empty] | 8285.5643 | 34.69 | 9.6361 | 9166.9056 | 38.38 | 10.6611 | 11416.834 | 47.8 | 13.2778
18 | [13 empty] | 8285.5643 | 34.69 | 9.6361 | 9166.9056 | 38.38 | 10.6611 | 11416.834 | 47.8 | 13.2778
19 | [13 empty] | 8285.5643 | 34.69 | 9.6361 | 9166.9056 | 38.38 | 10.6611 | 11416.834 | 47.8 | 13.2778
20 | [13 empty] | 8285.5643 | 34.69 | 9.6361 | 9166.9056 | 38.38 | 10.6611 | 11416.834 | 47.8 | 13.2778
21 | [13 empty] | 8285.5643 | 34.69 | 9.6361 | 9166.9056 | 38.38 | 10.6611 | 11416.834 | 47.8 | 13.2778
22 | 87.7216 | 4.8246 | 1.6721 | 0.1786 | 0.3552 | 0.0034 | 0.0842 | 0.0758 | 0.1514 | 0.2096 | 3.6224 | 1.1011 | 0.7661 | 8285.5643 | 34.69 | 9.6361 | 9166.9056 | 38.38 | 10.6611 | 11493.2647 | 48.12 | 13.3667 | -5.3 | -6.1
23 | [13 empty] | 8285.5643 | 34.69 | 9.6361 | 9166.9056 | 38.38 | 10.6611 | 11493.2647 | 48.12 | 13.3667
24 | [13 empty] | 8285.5643 | 34.69 | 9.6361 | 9166.9056 | 38.38 | 10.6611 | 11493.2647 | 48.12 | 13.3667
25 | [13 empty] | 8285.5643 | 34.69 | 9.6361 | 9166.9056 | 38.38 | 10.6611 | 11493.2647 | 48.12 | 13.3667
26 | [13 empty] | 8285.5643 | 34.69 | 9.6361 | 9166.9056 | 38.38 | 10.6611 | 11493.2647 | 48.12 | 13.3667
27 | [13 empty] | 8285.5643 | 34.69 | 9.6361 | 9166.9056 | 38.38 | 10.6611 | 11493.2647 | 48.12 | 13.3667
28 | 88.0226 | 4.7969 | 1.6444 | 0.1791 | 0.3537 | 0.0032 | 0.075 | 0.0649 | 0.1596 | 0.1557 | 3.3832 | 1.1617 | 0.7645 | 8295.1181 | 34.73 | 9.6472 | 9178.8479 | 38.43 | 10.675 | 11521.9262 | 48.24 | 13.4 | -4.6 | -5.4
29 | [13 empty] | 8295.1181 | 34.73 | 9.6472 | 9178.8479 | 38.43 | 10.675 | 11521.9262 | 48.24 | 13.4
30 | [13 empty] | 8295.1181 | 34.73 | 9.6472 | 9178.8479 | 38.43 | 10.675 | 11521.9262 | 48.24 | 13.4
31 | [13 empty] | 8295.1181 | 34.73 | 9.6472 | 9178.8479 | 38.43 | 10.675 | 11521.9262 | 48.24 | 13.4
Рівень одоризації відповідає чинним нормативним документам | [13 empty] | 8281.2173 | 34.6718 | 9.6311 | 9161.6988 | 38.3582 | 10.6551
Середньозважене значення теплоти згоряння:
| Начальник Харківського ЛВУМГ | [8 empty] | Ханикін С.Ю. | [10 empty] | 2019-02-01
|  | Підрозділу підприємства, якому підпорядкована лабораторія | [8 empty] | прізвище | [5 empty] | підпис |  |  |  | дата
| Завідувач ВХАЛ | [8 empty] | Крупчицький Д.О. | [10 empty] | 2019-02-01
|  | Лабораторія, де здійснювалось вимірювання газу | [8 empty] | прізвище | [5 empty] | підпис |  |  |  | дата
| Начальник служби ГВ і М | [8 empty] | Щербак С.О. | [10 empty] | 2019-02-01
|  | Підрозділу, відповідального за облік газу за маршрутом | [8 empty] | прізвище | [5 empty] | підпис |  |  |  | дата

## додаток
Додаток до Паспорту фізико-хімічних показників природного газу. Маршрут №673
Область | ГРС, прямий споживач | Cередньозважене значення вищої теплоти згоряння
|  | ккал/м³ | МДж/м³ | кВт*год./м³
Маршрут №673 |  | 9161.6988 | 38.3582 | 10.6551
Харківська | ГРС Борки | 9161.7943 | 38.3586 | 10.6552
Харківська | ГРС м. Змiїв | 9161.6988 | 38.3582 | 10.6551
Харківська | ГРС с. Н.Бiшкiн | 9160.6956 | 38.354 | 10.6539
Харківська | ГРС с. Соколове | 9161.6988 | 38.3582 | 10.6551
Начальник Харківського ЛВУМГ |  | Ханикін С.Ю. |  |  | 2019-02-01
Підрозділу підприємства, якому підпорядкована лабораторія |  | прізвище |  | підпис | дата
Завідувач ВХАЛ |  | Крупчицький Д.О. |  |  | 2019-02-01
Лабораторія, де здійснювалось вимірювання газу |  | прізвище |  | підпис | дата
Начальник служби ГВ і М |  | Щербак С.О. |  |  | 2019-02-01
Підрозділу, відповідального за облік газу за маршрутом |  | прізвище |  | підпис | дата