## паспорт
АТ "Укртрансгаз" | [5 empty] | ПАСПОРТ ФІЗИКО-ХІМІЧНИХ ПОКАЗНИКІВ ПРИРОДНОГО ГАЗУ №674 | [18 empty] | Маршрут №674
Філія "УМГ "Харківтрансгаз" | [5 empty] | переданого Харківським ЛВУМГ та прийнятого ПАТ "Харківгаз"
Харківський п/м Харківського ЛВУМГ
Вимірювальна хіміко-аналітична лабораторія
по газопроводу "Шебелинка-Харків"
Свідоцтво № 01-0149/2018 чинне до 12.12.2021 р. | [20 empty] | за період з 01.01.2019р. по 31.01.2019р.
Число місяця | Компонентний склад, % мол. | [11 empty] | Фізико-хімічні показники газу обчислені на основі компонентного складу, 101,325 кПа | [9 empty] | Температура точки роси вологи (Р = 3.92 МПа), °С | Температура точки роси вуглеводнів, °С | Масова концентрація сірководню, г/м3 | Масова концентрація меркаптанової сірки, г/м3 | Маса механічних домішок, г/м3
[13 empty] | Густина абсолютна, кг/м3,при 20 ºС, | Температура вимірювання/згоряння при 20/25°С
| метан, С1 | етан, С2 | пропан, С3 | ізо-бутан, і-С4 | н-бутан, н-С4 | нео-пентан, нео-С5 | ізо-пентан, і-С5 | н-пентан, н-С5 | гексани та вищі, С6+ | кисень, О2 | азот, N2 | діоксид вуглецю, CО2 |  | Теплота згоряння нижча |  |  | Теплота згоряння вища |  |  | Число Воббе вище
[14 empty] | ккал/м3 | МДж/м3 | кВт⋅год/м3 | ккал/м3 | МДж/м3 | кВт⋅год/м3 | ккал/м3 | МДж/м3 | кВт⋅год/м3
1 | [13 empty] | 8290.3412 | 34.71 | 9.6417 | 9174.071 | 38.41 | 10.6694 | 11579.2492 | 48.48 | 13.4667
2 | [13 empty] | 8290.3412 | 34.71 | 9.6417 | 9174.071 | 38.41 | 10.6694 | 11579.2492 | 48.48 | 13.4667
3 | 89.3475 | 4.3255 | 1.4611 | 0.1663 | 0.2963 | 0.0039 | 0.0753 | 0.0681 | 0.1303 | 0.1523 | 3.1453 | 0.8281 | 0.7525 | 8268.8451 | 34.62 | 9.6167 | 9152.5749 | 38.32 | 10.6444 | 11579.2492 | 48.48 | 13.4667 | -4.2 | -7.1
4 | [13 empty] | 8268.8451 | 34.62 | 9.6167 | 9152.5749 | 38.32 | 10.6444 | 11579.2492 | 48.48 | 13.4667
5 | [13 empty] | 8268.8451 | 34.62 | 9.6167 | 9152.5749 | 38.32 | 10.6444 | 11579.2492 | 48.48 | 13.4667
6 | [13 empty] | 8268.8451 | 34.62 | 9.6167 | 9152.5749 | 38.32 | 10.6444 | 11579.2492 | 48.48 | 13.4667
7 | [13 empty] | 8268.8451 | 34.62 | 9.6167 | 9152.5749 | 38.32 | 10.6444 | 11579.2492 | 48.48 | 13.4667
8 | 91.7204 | 3.6262 | 1.1462 | 0.1421 | 0.2383 | 0.0042 | 0.0589 | 0.0521 | 0.1076 | 0.0933 | 2.2585 | 0.5522 | 0.7338 | 8254.5143 | 34.56 | 9.6 | 9138.2441 | 38.26 | 10.6278 | 11708.226 | 49.02 | 13.6167 | -5 | -7.8 | 0,0014 | <0,0002 | відсутні
9 | [13 empty] | 8254.5143 | 34.56 | 9.6 | 9138.2441 | 38.26 | 10.6278 | 11708.226 | 49.02 | 13.6167
10 | [13 empty] | 8254.5143 | 34.56 | 9.6 | 9138.2441 | 38.26 | 10.6278 | 11708.226 | 49.02 | 13.6167
11 | [13 empty] | 8254.5143 | 34.56 | 9.6 | 9138.2441 | 38.26 | 10.6278 | 11708.226 | 49.02 | 13.6167
12 | [13 empty] | 8254.5143 | 34.56 | 9.6 | 9138.2441 | 38.26 | 10.6278 | 11708.226 | 49.02 | 13.6167
13 | [13 empty] | 8254.5143 | 34.56 | 9.6 | 9138.2441 | 38.26 | 10.6278 | 11708.226 | 49.02 | 13.6167
14 | 89.2178 | 4.3076 | 1.476 | 0.172 | 0.3291 | 0.0039 | 0.0823 | 0.0749 | 0.1436 | 0.1606 | 3.2232 | 0.809 | 0.7542 | 8278.3989 | 34.66 | 9.6278 | 9162.1287 | 38.36 | 10.6556 | 11579.2492 | 48.48 | 13.4667 | -4.8 | -8.3
15 | [13 empty] | 8278.3989 | 34.66 | 9.6278 | 9162.1287 | 38.36 | 10.6556 | 11579.2492 | 48.48 | 13.4667
16 | [13 empty] | 8278.3989 | 34.66 | 9.6278 | 9162.1287 | 38.36 | 10.6556 | 11579.2492 | 48.48 | 13.4667
17 | [13 empty] | 8278.3989 | 34.66 | 9.6278 | 9162.1287 | 38.36 | 10.6556 | 11579.2492 | 48.48 | 13.4667
18 | [13 empty] | 8278.3989 | 34.66 | 9.6278 | 9162.1287 | 38.36 | 10.6556 | 11579.2492 | 48.48 | 13.4667
19 | [13 empty] | 8278.3989 | 34.66 | 9.6278 | 9162.1287 | 38.36 | 10.6556 | 11579.2492 | 48.48 | 13.4667
20 | [13 empty] | 8278.3989 | 34.66 | 9.6278 | 9162.1287 | 38.36 | 10.6556 | 11579.2492 | 48.48 | 13.4667
21 | 92.0538 | 3.6371 | 1.0977 | 0.1283 | 0.212 | 0.0039 | 0.0528 | 0.0465 | 0.105 | 0.058 | 1.8124 | 0.7925 | 0.7326 | 8256.9028 | 34.57 | 9.6028 | 9143.0211 | 38.28 | 10.6333 | 11722.5568 | 49.08 | 13.6333 | -5.5 | -8.6
22 | [13 empty] | 8256.9028 | 34.57 | 9.6028 | 9143.0211 | 38.28 | 10.6333 | 11722.5568 | 49.08 | 13.6333
23 | [13 empty] | 8256.9028 | 34.57 | 9.6028 | 9143.0211 | 38.28 | 10.6333 | 11722.5568 | 49.08 | 13.6333
24 | [13 empty] | 8256.9028 | 34.57 | 9.6028 | 9143.0211 | 38.28 | 10.6333 | 11722.5568 | 49.08 | 13.6333
25 | [13 empty] | 8256.9028 | 34.57 | 9.6028 | 9143.0211 | 38.28 | 10.6333 | 11722.5568 | 49.08 | 13.6333
26 | [13 empty] | 8256.9028 | 34.57 | 9.6028 | 9143.0211 | 38.28 | 10.6333 | 11722.5568 | 49.08 | 13.6333
27 | [13 empty] | 8256.9028 | 34.57 | 9.6028 | 9143.0211 | 38.28 | 10.6333 | 11722.5568 | 49.08 | 13.6333
28 | [13 empty] | 8256.9028 | 34.57 | 9.6028 | 9143.0211 | 38.28 | 10.6333 | 11722.5568 | 49.08 | 13.6333
29 | 91.7666 | 3.7465 | 1.1326 | 0.1364 | 0.2321 | 0.0039 | 0.0531 | 0.0444 | 0.1151 | 0.0849 | 2.057 | 0.6274 | 0.7339 | 8266.4566 | 34.61 | 9.6139 | 9154.9633 | 38.33 | 10.6472 | 11727.3337 | 49.1 | 13.6389 | -5.7 | -8.9
30 | [13 empty] | 8266.4566 | 34.61 | 9.6139 | 9154.9633 | 38.33 | 10.6472 | 11727.3337 | 49.1 | 13.6389
31 | [13 empty] | 8266.4566 | 34.61 | 9.6139 | 9154.9633 | 38.33 | 10.6472 | 11727.3337 | 49.1 | 13.6389
Рівень одоризації відповідає чинним нормативним документам | [13 empty] | 8265.8595 | 34.6075 | 9.6132 | 9150.7119 | 38.3122 | 10.6423
Середньозважене значення теплоти згоряння:
| Начальник Харківського ЛВУМГ | [8 empty] | Ханикін С.Ю. | [10 empty] | 2019-02-01
|  | Підрозділу підприємства, якому підпорядкована лабораторія | [8 empty] | прізвище | [5 empty] | підпис |  |  |  | дата
| Завідувач ВХАЛ | [8 empty] | Крупчицький Д.О. | [10 empty] | 2019-02-01
|  | Лабораторія, де здійснювалось вимірювання газу | [8 empty] | прізвище | [5 empty] | підпис |  |  |  | дата
| Начальник служби ГВ і М | [8 empty] | Щербак С.О. | [10 empty] | 2019-02-01
|  | Підрозділу, відповідального за облік газу за маршрутом | [8 empty] | прізвище | [5 empty] | підпис |  |  |  | дата

## додаток
Додаток до Паспорту фізико-хімічних показників природного газу. Маршрут №674
Область | ГРС, прямий споживач | Cередньозважене значення вищої теплоти згоряння
|  | ккал/м³ | МДж/м³ | кВт*год./м³
Маршрут №674 |  | 9150.7119 | 38.3122 | 10.6423
Харківська | ГРС Мерефа, місто | 9150.7119 | 38.3122 | 10.6423
Харківська | ГРС Мерефа, смт. Буди | 9150.7119 | 38.3122 | 10.6423
Начальник Харківського ЛВУМГ |  | Ханикін С.Ю. |  |  | 2019-02-01
Підрозділу підприємства, якому підпорядкована лабораторія |  | прізвище |  | підпис | дата
Завідувач ВХАЛ |  | Крупчицький Д.О. |  |  | 2019-02-01
Лабораторія, де здійснювалось вимірювання газу |  | прізвище |  | підпис | дата
Начальник служби ГВ і М |  | Щербак С.О. |  |  | 2019-02-01
Підрозділу, відповідального за облік газу за маршрутом |  | прізвище |  | підпис | дата