## паспорт
АТ "Укртрансгаз" | [5 empty] | ПАСПОРТ ФІЗИКО-ХІМІЧНИХ ПОКАЗНИКІВ ПРИРОДНОГО ГАЗУ №676 | [18 empty] | Маршрут №676
Філія "УМГ "Харківтрансгаз" | [5 empty] | переданого Краматорським ЛВУМГ та прийнятого ПАТ "Донецькоблгаз", ПАТ "НКМЗ", ТОВ "Кнауф Гіпс Донбас", ДТЕК Курахівська ТЕС,ПрАТ "СКВЗ"-ТОВ "ТД ЛІДЕР", ПАТ "ЗОКМ", ТОВ "ГІРНИЧНІ МАШИНИ-ДРМЗ", ДП "Укравтогаз", ПАТ "Харківгаз"
Сєвєродонецьке ЛВУМГ
Вимірювальна хіміко-аналітична лабораторія
по газопроводу "Амвросіївка-Горлівка-Слов`янськ", "Новопсков-Краматорськ", "Краматорськ-Донецьк", "Донецьк-Маріуполь", "Шебелинка-Слов`янськ", газопроводу-відводу на ГРС 1, 2 Вуглегірської ДРЕС
Свідоцтво № LC 041 від 13.06.2017р. чинне до 13.06.2022 р. | [20 empty] | за період з 01.01.2019р. по 31.01.2019р.
Число місяця | Компонентний склад, % мол. | [11 empty] | Фізико-хімічні показники газу обчислені на основі компонентного складу, 101,325 кПа | [9 empty] | Температура точки роси вологи (Р = 3.92 МПа), °С | Температура точки роси вуглеводнів, °С | Масова концентрація сірководню, г/м3 | Масова концентрація меркаптанової сірки, г/м3 | Маса механічних домішок, г/м3
[13 empty] | Густина абсолютна, кг/м3,при 20 ºС, | Температура вимірювання/згоряння при 20/25°С
| метан, С1 | етан, С2 | пропан, С3 | ізо-бутан, і-С4 | н-бутан, н-С4 | нео-пентан, нео-С5 | ізо-пентан, і-С5 | н-пентан, н-С5 | гексани та вищі, С6+ | кисень, О2 | азот, N2 | діоксид вуглецю, CО2 |  | Теплота згоряння нижча |  |  | Теплота згоряння вища |  |  | Число Воббе вище
[14 empty] | ккал/м3 | МДж/м3 | кВт⋅год/м3 | ккал/м3 | МДж/м3 | кВт⋅год/м3 | ккал/м3 | МДж/м3 | кВт⋅год/м3
1 | 94.6522 | 2.6018 | 0.7329 | 0.0936 | 0.1125 |  | 0.0221 | 0.0172 | 0.0318 |  | 1.3833 | 0.3526 | 0.7087 | 8158.2594 | 34.157 | 9.4881 | 9040.9383 | 37.8526 | 10.5146 | 11786.5436 | 49.3479 | 13.7078
2 | 94.6759 | 2.6067 | 0.7498 | 0.0983 | 0.1174 |  | 0.0232 | 0.018 | 0.032 |  | 1.3151 | 0.3636 | 0.7089 | 8167.5505 | 34.1959 | 9.4989 | 9051.0654 | 37.895 | 10.5264 | 11797.7693 | 49.3949 | 13.7208
3 | 94.7649 | 2.5737 | 0.7401 | 0.098 | 0.1154 |  | 0.0227 | 0.0175 | 0.0328 |  | 1.2918 | 0.3431 | 0.7082 | 8167.4311 | 34.1954 | 9.4987 | 9051.0654 | 37.895 | 10.5264 | 11803.5494 | 49.4191 | 13.7275
4 | 94.6697 | 2.7965 | 0.7595 | 0.101 | 0.1162 |  | 0.0227 | 0.0172 | 0.0313 |  | 1.171 | 0.3149 | 0.7088 | 8195.7582 | 34.314 | 9.5317 | 9081.8765 | 38.024 | 10.5622 | 11838.5881 | 49.5658 | 13.7683 | -10.1 | -11.3
5 | 94.9545 | 2.5856 | 0.7332 | 0.0984 | 0.1105 |  | 0.022 | 0.0166 | 0.0301 |  | 1.1343 | 0.3148 | 0.7069 | 8179.9466 | 34.2478 | 9.5133 | 9065.0618 | 37.9536 | 10.5427 | 11832.9752 | 49.5423 | 13.7618
6 | 95.0393 | 2.4921 | 0.7148 | 0.095 | 0.1053 |  | 0.0207 | 0.0155 | 0.0292 |  | 1.1619 | 0.3262 | 0.7062 | 8166.2369 | 34.1904 | 9.4973 | 9050.2533 | 37.8916 | 10.5254 | 11819.7193 | 49.4868 | 13.7463
7 | 94.6801 | 2.628 | 0.7315 | 0.0897 | 0.1021 |  | 0.0205 | 0.0156 | 0.0291 |  | 1.2827 | 0.4207 | 0.7087 | 8157.9728 | 34.1558 | 9.4877 | 9040.7234 | 37.8517 | 10.5144 | 11786.1376 | 49.3462 | 13.7073
8 | 94.5986 | 2.6866 | 0.7614 | 0.0925 | 0.1071 | 0 | 0.022 | 0.0168 | 0.0291 |  | 1.2082 | 0.4777 | 0.7099 | 8168.888 | 34.2015 | 9.5004 | 9052.4746 | 37.9009 | 10.528 | 11791.5355 | 49.3688 | 13.7136
9 | 94.2097 | 2.849 | 0.7876 | 0.089 | 0.1038 |  | 0.0218 | 0.0169 | 0.0293 |  | 1.3031 | 0.5898 | 0.7128 | 8164.5649 | 34.1834 | 9.4954 | 9047.1961 | 37.8788 | 10.5219 | 11760.5094 | 49.2389 | 13.6775
10 | 93.7534 | 3.0501 | 0.8278 | 0.0857 | 0.1013 | 0 | 0.0218 | 0.0171 | 0.0282 |  | 1.4373 | 0.6773 | 0.716 | 8163.0363 | 34.177 | 9.4936 | 9044.8793 | 37.8691 | 10.5192 | 11731.0597 | 49.1156 | 13.6432 | -9.8 | -10.9
11 | 93.576 | 3.1327 | 0.8505 | 0.0837 | 0.098 |  | 0.0218 | 0.0172 | 0.0295 |  | 1.4609 | 0.7297 | 0.7174 | 8164.4455 | 34.1829 | 9.4953 | 9046.1452 | 37.8744 | 10.5207 | 11720.9804 | 49.0734 | 13.6315
12 | 93.7416 | 3.0559 | 0.8187 | 0.0847 | 0.1013 |  | 0.0228 | 0.018 | 0.0301 |  | 1.4887 | 0.6382 | 0.7158 | 8162.2242 | 34.1736 | 9.4927 | 9043.9717 | 37.8653 | 10.5181 | 11731.3702 | 49.1169 | 13.6436
13 | 93.7514 | 3.0401 | 0.7974 | 0.0836 | 0.1018 |  | 0.0224 | 0.0176 | 0.0296 |  | 1.5493 | 0.6068 | 0.7154 | 8155.7515 | 34.1465 | 9.4851 | 9036.9496 | 37.8359 | 10.51 | 11726.0439 | 49.0946 | 13.6374
14 | 91.5729 | 4.0177 | 0.9097 | 0.0739 | 0.1084 |  | 0.0254 | 0.0208 | 0.0361 |  | 2.4043 | 0.8308 | 0.7296 | 8147.8696 | 34.1135 | 9.476 | 9025.1506 | 37.7865 | 10.4963 | 11595.8968 | 48.5497 | 13.486
15 | 91.8238 | 3.8159 | 0.8721 | 0.0766 | 0.1141 |  | 0.027 | 0.0224 | 0.0444 |  | 2.4844 | 0.7193 | 0.7276 | 8138.2919 | 34.0734 | 9.4648 | 9014.9758 | 37.7439 | 10.4844 | 11599.0257 | 48.5628 | 13.4897
16 | 92.5795 | 3.4469 | 0.7849 | 0.0718 | 0.0965 |  | 0.0218 | 0.0177 | 0.0394 |  | 2.3489 | 0.5926 | 0.7214 | 8116.9391 | 33.984 | 9.44 | 8992.9303 | 37.6516 | 10.4588 | 11619.8292 | 48.6499 | 13.5139
17 | 93.6772 | 2.9798 | 0.7463 | 0.0817 | 0.1062 |  | 0.0224 | 0.0181 | 0.0359 |  | 1.8726 | 0.4598 | 0.7146 | 8134.2793 | 34.0566 | 9.4602 | 9013.3994 | 37.7373 | 10.4826 | 11701.9683 | 48.9938 | 13.6094 | -9.6 | -10.2
18 | 93.666 | 3.0038 | 0.726 | 0.0756 | 0.0976 |  | 0.0203 | 0.0164 | 0.0311 |  | 1.9129 | 0.4503 | 0.7141 | 8125.4659 | 34.0197 | 9.4499 | 9003.8455 | 37.6973 | 10.4715 | 11693.7758 | 48.9595 | 13.5999
19 | 93.9362 | 2.9369 | 0.7421 | 0.0819 | 0.1032 |  | 0.0211 | 0.017 | 0.0296 |  | 1.6932 | 0.4388 | 0.7128 | 8143.7615 | 34.0963 | 9.4712 | 9024.1713 | 37.7824 | 10.4951 | 11730.4148 | 49.1129 | 13.6425
20 | 94.5255 | 2.62 | 0.6977 | 0.0842 | 0.1005 |  | 0.0202 | 0.0158 | 0.0273 |  | 1.5427 | 0.3661 | 0.7087 | 8134.8525 | 34.059 | 9.4608 | 9015.334 | 37.7454 | 10.4848 | 11752.7947 | 49.2066 | 13.6685
21 | 94.8046 | 2.5049 | 0.6772 | 0.0852 | 0.0988 |  | 0.0197 | 0.015 | 0.0253 |  | 1.4387 | 0.3306 | 0.7068 | 8135.0914 | 34.06 | 9.4611 | 9016.0028 | 37.7482 | 10.4856 | 11769.9677 | 49.2785 | 13.6885
22 | 94.9987 | 2.4397 | 0.6561 | 0.0839 | 0.0945 |  | 0.0188 | 0.0141 | 0.0233 | 0.0082 | 1.3695 | 0.2932 | 0.7051 | 8134.7092 | 34.0584 | 9.4607 | 9015.9311 | 37.7479 | 10.4855 | 11783.3908 | 49.3347 | 13.7041 |  |  | 0,0025 | 0,0006 | відс
23 | 95.0326 | 2.4304 | 0.6548 | 0.0849 | 0.0955 |  | 0.0192 | 0.0143 | 0.0235 |  | 1.3701 | 0.2747 | 0.7049 | 8135.9512 | 34.0636 | 9.4621 | 9017.3165 | 37.7537 | 10.4871 | 11787.0929 | 49.3502 | 13.7084
24 | 95.0055 | 2.4324 | 0.6824 | 0.0915 | 0.1045 | 0 | 0.0216 | 0.0161 | 0.024 |  | 1.3567 | 0.2653 | 0.7055 | 8145.4812 | 34.1035 | 9.4732 | 9027.5868 | 37.7967 | 10.4991 | 11795.8825 | 49.387 | 13.7186
25 | 95.7968 | 2.137 | 0.6326 | 0.0915 | 0.0975 | 0 | 0.0192 | 0.0138 | 0.0217 |  | 0.9874 | 0.2025 | 0.7003 | 8152.0733 | 34.1311 | 9.4809 | 9036.0181 | 37.832 | 10.5089 | 11850.6498 | 49.6163 | 13.7823 | -10.2 | -11.5
26 | 95.7288 | 2.1702 | 0.6182 | 0.0868 | 0.0914 | 0 | 0.018 | 0.0133 | 0.0193 |  | 1.0402 | 0.2138 | 0.7004 | 8143.9764 | 34.0972 | 9.4714 | 9027.133 | 37.7948 | 10.4986 | 11838.0865 | 49.5637 | 13.7677
27 | 95.1897 | 2.3166 | 0.6397 | 0.0845 | 0.0924 | 0 | 0.0189 | 0.0138 | 0.0203 |  | 1.3591 | 0.265 | 0.7037 | 8126.6601 | 34.0247 | 9.4513 | 9007.4282 | 37.7123 | 10.4756 | 11784.2268 | 49.3382 | 13.7051
28 | 94.9141 | 2.4368 | 0.6422 | 0.0799 | 0.0897 | 0 | 0.0184 | 0.0134 | 0.0199 |  | 1.4968 | 0.2888 | 0.7052 | 8119.853 | 33.9962 | 9.4434 | 8999.6419 | 37.6797 | 10.4666 | 11761.202 | 49.2418 | 13.6783
29 | 94.7306 | 2.4929 | 0.6752 | 0.0859 | 0.1028 |  | 0.0215 | 0.016 | 0.0215 |  | 1.5571 | 0.2965 | 0.7069 | 8127.5199 | 34.0283 | 9.4523 | 9007.6432 | 37.7132 | 10.4759 | 11758.097 | 49.2288 | 13.6747
30 | 94.0534 | 2.7304 | 0.7468 | 0.0901 | 0.1148 | 0 | 0.0249 | 0.0191 | 0.0249 |  | 1.7882 | 0.4074 | 0.7121 | 8129.7651 | 34.0377 | 9.4549 | 9009.0046 | 37.7189 | 10.4775 | 11716.5617 | 49.0549 | 13.6264
31 | 94.224 | 2.7188 | 0.7474 | 0.0885 | 0.1114 |  | 0.0236 | 0.0186 | 0.0283 |  | 1.6365 | 0.4029 | 0.7112 | 8141.4924 | 34.0868 | 9.4686 | 9022.0217 | 37.7734 | 10.4926 | 11740.7807 | 49.1563 | 13.6545
Рівень одоризації відповідає чинним нормативним документам | [13 empty] | 8148.1323 | 34.1146 | 9.4763 | 9029.4737 | 37.8046 | 10.5013
Середньозважене значення теплоти згоряння:
| Начальник Сєвєродонецького ЛВУМГ | [8 empty] | Головко Ю.О. | [10 empty] | .02.2019
|  | Підрозділу підприємства, якому підпорядкована лабораторія | [8 empty] | прізвище | [5 empty] | підпис |  |  |  | дата
| Інженер II кат. ВХАЛ | [8 empty] | Єрьоменко М.О. | [10 empty] | .02.2019
|  | Лабораторія, де здійснювалось вимірювання газу | [8 empty] | прізвище | [5 empty] | підпис |  |  |  | дата
| Начальник служби ГВ і М | [8 empty] | Левкович А.М. | [10 empty] | .02.2019
|  | Підрозділу, відповідального за облік газу за маршрутом | [8 empty] | прізвище | [5 empty] | підпис |  |  |  | дата

## додаток
Додаток до Паспорту фізико-хімічних показників природного газу. Маршрут №676
Область | ГРС, прямий споживач | Cередньозважене значення вищої теплоти згоряння
|  | ккал/м³ | МДж/м³ | кВт*год./м³
Маршрут №676 |  | 9029.4737 | 37.8046 | 10.5013
Донецька | АГНКС м.Костянтинівка | 9031.0023 | 37.811 | 10.5031
Донецька | Артемівськ (побут) | 9029.6409 | 37.8053 | 10.5015
Донецька | Артемівський КНАУФ Гіпс Донбас | 9020.7797 | 37.7682 | 10.4912
Донецька | Бахмутська ПТФ / Берестове | 0 | 0 | 0
Донецька | ВАТ "Електросталь" | 9029.6887 | 37.8055 | 10.5015
Донецька | Волноваха | 9030.0708 | 37.8071 | 10.502
Донецька | Володимирівка (р-п ім.Кірова) | 9029.9753 | 37.8067 | 10.5019
Донецька | Володимирівка /с. Великий Анадоль | 9029.7603 | 37.8058 | 10.5016
Донецька | Вугледар | 9029.8081 | 37.806 | 10.5017
Донецька | ГРС ПАТ "Новокраматорський машзавод" | 9029.0677 | 37.8029 | 10.5008
Донецька | ГРС-І Вуглегірська ТЕС (побут) / Світлодарськ | 9029.8559 | 37.8062 | 10.5017
Донецька | ГРС-І Слов`янська ТЕС (побут) - Миколаївка | 9029.8081 | 37.806 | 10.5017
Донецька | ГРС-ІІ Вуглегірська ТЕС | 9028.8527 | 37.802 | 10.5006
Донецька | ГРС-ІІ Слов`янська ТЕС (ТЕС) | 9026.7031 | 37.793 | 10.4981
Донецька | Дзержинськ | 9030.3574 | 37.8083 | 10.5023
Донецька | Донське | 9030.2858 | 37.808 | 10.5022
Донецька | Дружківка (АГНКС м.Дружківка) | 9028.7094 | 37.8014 | 10.5004
Донецька | Дружківка (місто) | 9030.3336 | 37.8082 | 10.5023
Донецька | Дружківка (машбуд.з-д) | 9028.59 | 37.8009 | 10.5003
Донецька | Званівка (к-п ім.Горького) | 9029.7126 | 37.8056 | 10.5016
Донецька | Кіндратівка | 9029.8797 | 37.8063 | 10.5018
Донецька | Клинове (к-п ім.Козаченка) | 9031.5756 | 37.8134 | 10.5037
Донецька | Костянтинівка-2, АГНКС ТД "Лідер" | 9029.5931 | 37.8051 | 10.5014
Донецька | Костянтинівка-І (мет.з-д) | 0 | 0 | 0
Донецька | Костянтинівка-І (побут) | 0 | 0 | 0
Донецька | Костянтинівка-І (пром-сть) | 9030.238 | 37.8078 | 10.5022
Донецька | Костянтинівка-ІІ | 0 | 0 | 0
Донецька | Краматорськ (АГНКС) | 9028.8527 | 37.802 | 10.5006
Донецька | Краматорськ (МЗ ім.Куйбишева) | 9024.243 | 37.7827 | 10.4952
Донецька | Краматорськ (побут) | 9030.8351 | 37.8103 | 10.5029
Донецька | Краматорськ (пром-сть) | 9029.4976 | 37.8047 | 10.5013
Донецька | Красноармійськ | 9029.9275 | 37.8065 | 10.5018
Донецька | Красноармійське (к-п Промінь) | 9029.4976 | 37.8047 | 10.5013
Донецька | Курахове | 9026.7748 | 37.7933 | 10.4981
Донецька | Малинівка | 9058.4457 | 37.9259 | 10.535
Донецька | Новотроїцьке | 9030.1664 | 37.8075 | 10.5021
Донецька | Ольгінка | 9029.5454 | 37.8049 | 10.5014
Донецька | Очеретине | 9035.8509 | 37.8313 | 10.5087
Донецька | Очеретине (к-п ім.Ульянова) | 8959.1814 | 37.5103 | 10.4195
Донецька | Очеретине на Авдіївку | 9029.832 | 37.8061 | 10.5017
Донецька | Покровське (к-п ім.Чапаєва) | 8811.073 | 36.8902 | 10.2473
Донецька | Правдинська ПТФ | 9031.2412 | 37.812 | 10.5033
Донецька | Рай-Олександрівка (к-п 40 років Жовтня) | 9181.2842 | 38.4402 | 10.6778
Донецька | Сіверськ | 9029.7364 | 37.8057 | 10.5016
Донецька | Селідове | 9030.0469 | 37.807 | 10.5019
Донецька | Слов`янськ (АГНКС м.Слов`янськ) | 9025.6999 | 37.7888 | 10.4969
Донецька | Слов`янськ (місто) | 9029.211 | 37.8035 | 10.501
Донецька | Степанівка (к-п "Костянтинівський") | 9029.4259 | 37.8044 | 10.5012
Донецька | Часів Яр (колгости) | 9029.7126 | 37.8056 | 10.5016
Донецька | Часів Яр (місто) | 9030.0469 | 37.807 | 10.5019
Донецька | Червоний Лиман | 9030.9546 | 37.8108 | 10.503
Донецька | Шидловський (Слов`янський) КВЗ | 9030.3574 | 37.8083 | 10.5023
Донецька | Щербинівська ПТФ | 9029.5454 | 37.8049 | 10.5014
Донецька | к-п ім.Леніна | 9055.1019 | 37.9119 | 10.5311
Донецька | к-п ім.Тімірязєва | 9036.9257 | 37.8358 | 10.5099
Донецька | к-п Маріупольський (Чермалик) | 9029.1393 | 37.8032 | 10.5009
Донецька | к-п Оленівський | 9029.617 | 37.8052 | 10.5014
Донецька | к-п Правда і Кірова | 9035.3493 | 37.8292 | 10.5081
Донецька | с.Новополтавка (к-п Широкий Шлях) | 9029.1632 | 37.8033 | 10.5009
Харківська | Ізюм | 9029.9514 | 37.8066 | 10.5018
Харківська | Барвінкове | 9029.7603 | 37.8058 | 10.5016
Харківська | Бражківка | 9033.7968 | 37.8227 | 10.5063
Харківська | Грушеваха (к-п Жовтень) | 9031.8383 | 37.8145 | 10.504
Харківська | Петрівське (дубль ХТГ) | 9029.832 | 37.8061 | 10.5017
Харківська | р-п Степок | 9029.8081 | 37.806 | 10.5017
Начальник Сєвєродонецького ЛВУМГ |  | Головко Ю.О. |  |  | .02.2019
Підрозділу підприємства, якому підпорядкована лабораторія |  | прізвище |  | підпис | дата
Інженер II кат. ВХАЛ |  | Єрьоменко М.О. |  |  | .02.2019
Лабораторія, де здійснювалось вимірювання газу |  | прізвище |  | підпис | дата
Начальник служби ГВ і М |  | Левкович А.М. |  |  | .02.2019
Підрозділу, відповідального за облік газу за маршрутом |  | прізвище |  | підпис | дата