## паспорт
АТ "Укртрансгаз" | [5 empty] | ПАСПОРТ ФІЗИКО-ХІМІЧНИХ ПОКАЗНИКІВ ПРИРОДНОГО ГАЗУ №688 | [18 empty] | Маршрут №688
Філія "УМГ "Харківтрансгаз" | [5 empty] | переданого Херсонським ЛВУМГ та прийнятого АТ "Херсонгаз"
Херсонське ЛВУМГ
Вимірювальна хіміко-аналітична лабораторія
по газопроводах "Шебелинка-Дніпро-Кривий Ріг-Ізмаїл" (ШДКРІ), "Шебелинка-Дніпро-Одеса" (ШДО)
Свідоцтво № 03-0005/2018 дійсне до 31.10.2021 р. | [20 empty] | за період з 01.01.2019р. по 31.01.2019р.
Число місяця | Компонентний склад, % мол. | [11 empty] | Фізико-хімічні показники газу обчислені на основі компонентного складу, 101,325 кПа | [9 empty] | Температура точки роси вологи (Р = 3.92 МПа), °С | Температура точки роси вуглеводнів, °С | Масова концентрація сірководню, г/м3 | Масова концентрація меркаптанової сірки, г/м3 | Маса механічних домішок, г/м3
[13 empty] | Густина абсолютна, кг/м3,при 20 ºС, | Температура вимірювання/згоряння при 20/25°С
| метан, С1 | етан, С2 | пропан, С3 | ізо-бутан, і-С4 | н-бутан, н-С4 | нео-пентан, нео-С5 | ізо-пентан, і-С5 | н-пентан, н-С5 | гексани та вищі, С6+ | кисень, О2 | азот, N2 | діоксид вуглецю, CО2 |  | Теплота згоряння нижча |  |  | Теплота згоряння вища |  |  | Число Воббе вище
[14 empty] | ккал/м3 | МДж/м3 | кВт⋅год/м3 | ккал/м3 | МДж/м3 | кВт⋅год/м3 | ккал/м3 | МДж/м3 | кВт⋅год/м3
1 | [13 empty] | 8173.9277 | 34.2226 | 9.5063 | 9060.4998 | 37.9345 | 10.5374 | 11904.844 | 49.8432 | 13.8453
2 | 96.2672 | 2.0382 | 0.629 | 0.0951 | 0.0921 | 0.0012 | 0.0165 | 0.0117 | 0.0087 | 0.003 | 0.6746 | 0.1627 | 0.6971 | 8167.2161 | 34.1945 | 9.4985 | 9053.3105 | 37.9044 | 10.529 | 11900.5925 | 49.8254 | 13.8404
3 | 96.2705 | 2.0369 | 0.624 | 0.0944 | 0.0914 | 0.0012 | 0.0164 | 0.0116 | 0.008 | 0.0031 | 0.6791 | 0.1634 | 0.697 | 8165.592 | 34.1877 | 9.4966 | 9051.5431 | 37.897 | 10.5269 | 11898.9922 | 49.8187 | 13.8385 | -22.7 | -19.8 | <0,0001 | 0,0006 | відсутні
4 | 96.3137 | 2.0128 | 0.6186 | 0.0941 | 0.0915 | 0.0012 | 0.0166 | 0.0116 | 0.0081 | 0.0022 | 0.6673 | 0.1623 | 0.6967 | 8164.5411 | 34.1833 | 9.4954 | 9050.4683 | 37.8925 | 10.5257 | 11899.9476 | 49.8227 | 13.8396
5 | [13 empty] | 8164.5411 | 34.1833 | 9.4954 | 9050.4683 | 37.8925 | 10.5257 | 11899.9476 | 49.8227 | 13.8396
6 | [13 empty] | 8164.5411 | 34.1833 | 9.4954 | 9050.4683 | 37.8925 | 10.5257 | 11899.9476 | 49.8227 | 13.8396
7 | [13 empty] | 8164.5411 | 34.1833 | 9.4954 | 9050.4683 | 37.8925 | 10.5257 | 11899.9476 | 49.8227 | 13.8396
8 | 96.2839 | 2.0203 | 0.6258 | 0.0951 | 0.0932 | 0.0012 | 0.0171 | 0.0122 | 0.0096 | 0.002 | 0.6751 | 0.1645 | 0.697 | 8166.3563 | 34.1909 | 9.4975 | 9052.379 | 37.9005 | 10.5279 | 11899.8521 | 49.8223 | 13.8395
9 | 96.2638 | 2.0187 | 0.624 | 0.0946 | 0.0932 | 0.0012 | 0.0173 | 0.012 | 0.01 | 0.0033 | 0.6965 | 0.1655 | 0.6971 | 8164.2067 | 34.1819 | 9.495 | 9049.9906 | 37.8905 | 10.5251 | 11895.8395 | 49.8055 | 13.8349 |  |  | <0,0001 | 0,0003
10 | 96.1545 | 2.0724 | 0.6509 | 0.0979 | 0.1003 | 0.0012 | 0.0191 | 0.014 | 0.0112 | 0.0026 | 0.7048 | 0.171 | 0.6981 | 8173.0679 | 34.219 | 9.5053 | 9059.4489 | 37.9301 | 10.5361 | 11899.3983 | 49.8204 | 13.839 | -14.1 | -10.5
11 | 96.25 | 2.0293 | 0.6293 | 0.0951 | 0.0944 | 0.0012 | 0.0175 | 0.0125 | 0.0095 | 0.0028 | 0.6939 | 0.1645 | 0.6972 | 8166.1652 | 34.1901 | 9.4973 | 9052.0924 | 37.8993 | 10.5276 | 11897.5353 | 49.8126 | 13.8368
12 | [13 empty] | 8166.1652 | 34.1901 | 9.4973 | 9052.0924 | 37.8993 | 10.5276 | 11897.5353 | 49.8126 | 13.8368
13 | [13 empty] | 8166.1652 | 34.1901 | 9.4973 | 9052.0924 | 37.8993 | 10.5276 | 11897.5353 | 49.8126 | 13.8368
14 | 95.978 | 2.1456 | 0.6734 | 0.1003 | 0.1056 | 0.0012 | 0.0205 | 0.0152 | 0.014 | 0.0025 | 0.7571 | 0.1865 | 0.6996 | 8177.9642 | 34.2395 | 9.511 | 9064.4885 | 37.9512 | 10.542 | 11893.9765 | 49.7977 | 13.8327
15 | 95.8954 | 2.1797 | 0.6907 | 0.103 | 0.111 | 0.0013 | 0.0219 | 0.0163 | 0.0154 | 0.0028 | 0.7721 | 0.1904 | 0.7003 | 8183.2427 | 34.2616 | 9.5171 | 9070.1014 | 37.9747 | 10.5485 | 11894.8124 | 49.8012 | 13.8337 | -15 | -11.4 | <0,0001 | <0,0002
16 | 95.9169 | 2.175 | 0.6855 | 0.102 | 0.1086 | 0.0012 | 0.0216 | 0.0161 | 0.0155 | 0.0029 | 0.7681 | 0.1867 | 0.7001 | 8182.2157 | 34.2573 | 9.5159 | 9069.0027 | 37.9701 | 10.5473 | 11895.2424 | 49.803 | 13.8342
17 | 96.0775 | 2.1029 | 0.662 | 0.0993 | 0.1031 | 0.0012 | 0.0197 | 0.0144 | 0.0133 | 0.0026 | 0.729 | 0.1751 | 0.6988 | 8175.7668 | 34.2303 | 9.5084 | 9062.2434 | 37.9418 | 10.5394 | 11897.6547 | 49.8131 | 13.837
18 | 95.996 | 2.1334 | 0.6699 | 0.1006 | 0.105 | 0.0012 | 0.0203 | 0.0148 | 0.0136 | 0.0038 | 0.7606 | 0.1806 | 0.6994 | 8176.555 | 34.2336 | 9.5093 | 9062.9838 | 37.9449 | 10.5403 | 11893.5704 | 49.796 | 13.8322
19 | [13 empty] | 8176.555 | 34.2336 | 9.5093 | 9062.9838 | 37.9449 | 10.5403 | 11893.5704 | 49.796 | 13.8322
20 | [13 empty] | 8176.555 | 34.2336 | 9.5093 | 9062.9838 | 37.9449 | 10.5403 | 11893.5704 | 49.796 | 13.8322
21 | 96.0054 | 2.1545 | 0.683 | 0.103 | 0.1065 | 0.0013 | 0.0206 | 0.0151 | 0.014 | 0.0029 | 0.7127 | 0.1811 | 0.6995 | 8184.3414 | 34.2662 | 9.5184 | 9071.4628 | 37.9804 | 10.5501 | 11903.5781 | 49.8379 | 13.8439 |  |  | <0,0001 | 0.001
22 | 96.0405 | 2.1465 | 0.6768 | 0.102 | 0.1038 | 0.0012 | 0.0197 | 0.0142 | 0.0127 | 0.0029 | 0.6996 | 0.1801 | 0.6992 | 8182.6695 | 34.2592 | 9.5164 | 9069.7192 | 37.9731 | 10.5481 | 11904.223 | 49.8406 | 13.8446
23 | 96.0956 | 2.126 | 0.6665 | 0.101 | 0.101 | 0.0012 | 0.0189 | 0.0135 | 0.0112 | 0.0029 | 0.6856 | 0.1766 | 0.6987 | 8179.9705 | 34.2479 | 9.5133 | 9066.877 | 37.9612 | 10.5448 | 11904.7245 | 49.8427 | 13.8452
24 | 95.9614 | 2.2171 | 0.6962 | 0.1052 | 0.105 | 0.0012 | 0.0195 | 0.0139 | 0.0114 | 0.0033 | 0.6809 | 0.1849 | 0.6998 | 8190.8619 | 34.2935 | 9.526 | 9078.5327 | 38.01 | 10.5583 | 11910.3613 | 49.8663 | 13.8518 | -9.9 | -7.7
25 | 95.9741 | 2.194 | 0.6916 | 0.1042 | 0.106 | 0.0013 | 0.0199 | 0.0145 | 0.0128 | 0.0033 | 0.6944 | 0.184 | 0.6997 | 8188.5451 | 34.2838 | 9.5233 | 9076.0009 | 37.9994 | 10.5554 | 11907.6385 | 49.8549 | 13.8486
26 | [13 empty] | 8188.5451 | 34.2838 | 9.5233 | 9076.0009 | 37.9994 | 10.5554 | 11907.6385 | 49.8549 | 13.8486
27 | [13 empty] | 8188.5451 | 34.2838 | 9.5233 | 9076.0009 | 37.9994 | 10.5554 | 11907.6385 | 49.8549 | 13.8486
28 | 95.9786 | 2.1575 | 0.6759 | 0.0998 | 0.1039 | 0.0012 | 0.0199 | 0.0147 | 0.0137 | 0.0026 | 0.7496 | 0.1827 | 0.6995 | 8179.1345 | 34.2444 | 9.5123 | 9065.7783 | 37.9566 | 10.5435 | 11896.15 | 49.8068 | 13.8352
29 | 96.1175 | 2.085 | 0.6481 | 0.0964 | 0.0983 | 0.0012 | 0.0186 | 0.0136 | 0.012 | 0.0036 | 0.7326 | 0.1731 | 0.6983 | 8170.4167 | 34.2079 | 9.5022 | 9056.535 | 37.9179 | 10.5328 | 11894.287 | 49.799 | 13.8331 | -10.3 | -8.3 | <0,0001 | 0.0006
30 | 96.134 | 2.0785 | 0.6502 | 0.0965 | 0.099 | 0.0012 | 0.0186 | 0.0136 | 0.0111 | 0.0032 | 0.7233 | 0.1708 | 0.6982 | 8171.1093 | 34.2108 | 9.503 | 9057.2754 | 37.921 | 10.5336 | 11896.15 | 49.8068 | 13.8352 |  |  |  |  | відсутні
31 | 96.0672 | 2.1121 | 0.6669 | 0.0995 | 0.1035 | 0.0013 | 0.02 | 0.0147 | 0.0137 | 0.003 | 0.7214 | 0.1767 | 0.6989 | 8177.797 | 34.2388 | 9.5108 | 9064.4646 | 37.9511 | 10.542 | 11899.4222 | 49.8205 | 13.839
Рівень одоризації відповідає чинним нормативним документам | [13 empty] | 8174.7159 | 34.2259 | 9.5072 | 9061.1924 | 37.9374 | 10.5382
Середньозважене значення теплоти згоряння:
| Начальник Херсонського ЛВУМГ | [8 empty] | Доскоч М.В. | [10 empty] | 2019-02-04
|  | Підрозділу підприємства, якому підпорядкована лабораторія | [8 empty] | прізвище | [5 empty] | підпис |  |  |  | дата
| Завідувач ВХАЛ | [8 empty] | Куманець Л.В. | [10 empty] | 2019-02-04
|  | Лабораторія, де здійснювалось вимірювання газу | [8 empty] | прізвище | [5 empty] | підпис |  |  |  | дата
| Начальник служби ГВ і М | [8 empty] | Скавронський Є.К. | [10 empty] | 2019-02-04
|  | Підрозділу, відповідального за облік газу за маршрутом | [8 empty] | прізвище | [5 empty] | підпис |  |  |  | дата

## додаток
Додаток до Паспорту фізико-хімічних показників природного газу. Маршрут №688
Область | ГРС, прямий споживач | Cередньозважене значення вищої теплоти згоряння
|  | ккал/м³ | МДж/м³ | кВт*год./м³
Маршрут №688 |  | 9061.1924 | 37.9374 | 10.5382
Херсонська | В. Олександрівка | 9061.1924 | 37.9374 | 10.5382
Херсонська | Кочубеївка | 9061.1447 | 37.9372 | 10.5381
Начальник Херсонського ЛВУМГ |  | Доскоч М.В. |  |  | 2019-02-04
Підрозділу підприємства, якому підпорядкована лабораторія |  | прізвище |  | підпис | дата
Завідувач ВХАЛ |  | Куманець Л.В. |  |  | 2019-02-04
Лабораторія, де здійснювалось вимірювання газу |  | прізвище |  | підпис | дата
Начальник служби ГВ і М |  | Скавронський Є.К. |  |  | 2019-02-04
Підрозділу, відповідального за облік газу за маршрутом |  | прізвище |  | підпис | дата