## паспорт
АТ "Укртрансгаз" | [5 empty] | ПАСПОРТ ФІЗИКО-ХІМІЧНИХ ПОКАЗНИКІВ ПРИРОДНОГО ГАЗУ №11 | [18 empty] | Маршрут №11
Філія "УМГ "Київтрансгаз" | [5 empty] | переданого Красилівським ЛВУМГ та прийнятого ПАТ "Хмельницькгаз" та прямими споживачами: АГНКС ПП АвтоГаз Красилів, АГНКС -1 Хмельницький, АГНКС ТОВ ТД "Сан Ойл", АТ "Мотор Січ" м. Волочиськ
Красилівське ЛВУМГ
Вимірювальна хіміко-аналітична лабораторія
по газопроводу КЗУ-1, ДК, ДКр
Свідоцтво № 27"Ч"-17 чинно до 10.02.2020 р. | [20 empty] | за період з 01.01.2019р. по 31.01.2019р.
Число місяця | Компонентний склад, % мол. | [11 empty] | Фізико-хімічні показники газу обчислені на основі компонентного складу, 101,325 кПа | [9 empty] | Температура точки роси вологи (Р = 3.92 МПа), °С | Температура точки роси вуглеводнів, °С | Масова концентрація сірководню, г/м3 | Масова концентрація меркаптанової сірки, г/м3 | Маса механічних домішок, г/м3
[13 empty] | Густина абсолютна, кг/м3,при 20 ºС, | Температура вимірювання/згоряння при 20/25°С
| метан, С1 | етан, С2 | пропан, С3 | ізо-бутан, і-С4 | н-бутан, н-С4 | нео-пентан, нео-С5 | ізо-пентан, і-С5 | н-пентан, н-С5 | гексани та вищі, С6+ | кисень, О2 | азот, N2 | діоксид вуглецю, CО2 |  | Теплота згоряння нижча |  |  | Теплота згоряння вища |  |  | Число Воббе вище
[14 empty] | ккал/м3 | МДж/м3 | кВт⋅год/м3 | ккал/м3 | МДж/м3 | кВт⋅год/м3 | ккал/м3 | МДж/м3 | кВт⋅год/м3
1 | [13 empty] | 8248.1849 | 34.5335 | 9.5926 | 9136.0229 | 38.2507 | 10.6252 | 11587.155 | 48.5131 | 13.4759
2 | 90.2271 | 4.7534 | 1.0871 | 0.1254 | 0.1977 | 0.0041 | 0.0516 | 0.0422 | 0.0611 | 0.0065 | 1.5527 | 1.8912 | 0.7485 | 8244.6977 | 34.5189 | 9.5886 | 9132.273 | 38.235 | 10.6208 | 11584.5994 | 48.5024 | 13.4729 | -17.6 | -17
3 | [13 empty] | 8244.6977 | 34.5189 | 9.5886 | 9132.273 | 38.235 | 10.6208 | 11584.5994 | 48.5024 | 13.4729
4 | [13 empty] | 8244.6977 | 34.5189 | 9.5886 | 9132.273 | 38.235 | 10.6208 | 11584.5994 | 48.5024 | 13.4729
5 | [13 empty] | 8244.6977 | 34.5189 | 9.5886 | 9132.273 | 38.235 | 10.6208 | 11584.5994 | 48.5024 | 13.4729
6 | [13 empty] | 8244.6977 | 34.5189 | 9.5886 | 9132.273 | 38.235 | 10.6208 | 11584.5994 | 48.5024 | 13.4729
7 | [13 empty] | 8244.6977 | 34.5189 | 9.5886 | 9132.273 | 38.235 | 10.6208 | 11584.5994 | 48.5024 | 13.4729
8 | 90.7353 | 4.5372 | 1.0326 | 0.1218 | 0.1824 | 0.0039 | 0.047 | 0.0378 | 0.0553 | 0.0066 | 1.5295 | 1.7108 | 0.7436 | 8233.0421 | 34.4701 | 9.575 | 9120.4262 | 38.1854 | 10.6071 | 11607.242 | 48.5972 | 13.4992 | -17 | -16.7 |  |  | 0,0008
9 | [13 empty] | 8233.0421 | 34.4701 | 9.575 | 9120.4262 | 38.1854 | 10.6071 | 11607.242 | 48.5972 | 13.4992
10 | [13 empty] | 8233.0421 | 34.4701 | 9.575 | 9120.4262 | 38.1854 | 10.6071 | 11607.242 | 48.5972 | 13.4992
11 | [13 empty] | 8233.0421 | 34.4701 | 9.575 | 9120.4262 | 38.1854 | 10.6071 | 11607.242 | 48.5972 | 13.4992
12 | [13 empty] | 8233.0421 | 34.4701 | 9.575 | 9120.4262 | 38.1854 | 10.6071 | 11607.242 | 48.5972 | 13.4992
13 | [13 empty] | 8233.0421 | 34.4701 | 9.575 | 9120.4262 | 38.1854 | 10.6071 | 11607.242 | 48.5972 | 13.4992
14 | 91.2205 | 4.3171 | 1.0068 | 0.1224 | 0.1762 | 0.0037 | 0.0431 | 0.0338 | 0.0457 | 0.0066 | 1.4547 | 1.5695 | 0.7394 | 8227.262 | 34.4459 | 9.5683 | 9114.9089 | 38.1623 | 10.6006 | 11633.0373 | 48.7052 | 13.5292 | -17.7 | -17.2
15 | [13 empty] | 8227.262 | 34.4459 | 9.5683 | 9114.9089 | 38.1623 | 10.6006 | 11633.0373 | 48.7052 | 13.5292
16 | [13 empty] | 8227.262 | 34.4459 | 9.5683 | 9114.9089 | 38.1623 | 10.6006 | 11633.0373 | 48.7052 | 13.5292
17 | [13 empty] | 8227.262 | 34.4459 | 9.5683 | 9114.9089 | 38.1623 | 10.6006 | 11633.0373 | 48.7052 | 13.5292
18 | [13 empty] | 8227.262 | 34.4459 | 9.5683 | 9114.9089 | 38.1623 | 10.6006 | 11633.0373 | 48.7052 | 13.5292 |  |  | 0,0002 | 0,0007
19 | [13 empty] | 8227.262 | 34.4459 | 9.5683 | 9114.9089 | 38.1623 | 10.6006 | 11633.0373 | 48.7052 | 13.5292
20 | [13 empty] | 8227.262 | 34.4459 | 9.5683 | 9114.9089 | 38.1623 | 10.6006 | 11633.0373 | 48.7052 | 13.5292
21 | 91.0531 | 4.395 | 0.9984 | 0.1162 | 0.1659 | 0.0036 | 0.0406 | 0.0318 | 0.0443 | 0.007 | 1.4904 | 1.6536 | 0.7405 | 8216.92 | 34.4026 | 9.5563 | 9103.4443 | 38.1143 | 10.5873 | 11609.8932 | 48.6083 | 13.5023 | -17.4 | -16.9
22 | [13 empty] | 8216.92 | 34.4026 | 9.5563 | 9103.4443 | 38.1143 | 10.5873 | 11609.8932 | 48.6083 | 13.5023
23 | [13 empty] | 8216.92 | 34.4026 | 9.5563 | 9103.4443 | 38.1143 | 10.5873 | 11609.8932 | 48.6083 | 13.5023 |  |  |  |  | 0,0008
24 | [13 empty] | 8216.92 | 34.4026 | 9.5563 | 9103.4443 | 38.1143 | 10.5873 | 11609.8932 | 48.6083 | 13.5023
25 | [13 empty] | 8216.92 | 34.4026 | 9.5563 | 9103.4443 | 38.1143 | 10.5873 | 11609.8932 | 48.6083 | 13.5023
26 | [13 empty] | 8216.92 | 34.4026 | 9.5563 | 9103.4443 | 38.1143 | 10.5873 | 11609.8932 | 48.6083 | 13.5023
27 | [13 empty] | 8216.92 | 34.4026 | 9.5563 | 9103.4443 | 38.1143 | 10.5873 | 11609.8932 | 48.6083 | 13.5023
28 | 91.1265 | 4.3666 | 0.9951 | 0.1159 | 0.1668 | 0.0036 | 0.0407 | 0.0316 | 0.0455 | 0.0052 | 1.4631 | 1.6394 | 0.7401 | 8218.6396 | 34.4098 | 9.5583 | 9105.4267 | 38.1226 | 10.5896 | 11616.1509 | 48.6345 | 13.5096 | -16.1 | -15.3
29 | [13 empty] | 8218.6396 | 34.4098 | 9.5583 | 9105.4267 | 38.1226 | 10.5896 | 11616.1509 | 48.6345 | 13.5096 |  |  | 0,0002 | 0,0007
30 | [13 empty] | 8218.6396 | 34.4098 | 9.5583 | 9105.4267 | 38.1226 | 10.5896 | 11616.1509 | 48.6345 | 13.5096
31 | [13 empty] | 8218.6396 | 34.4098 | 9.5583 | 9105.4267 | 38.1226 | 10.5896 | 11616.1509 | 48.6345 | 13.5096
Рівень одоризації відповідає чинним нормативним документам | [13 empty] | 8228.7667 | 34.4522 | 9.5701 | 9115.9837 | 38.1668 | 10.6019
Середньозважене значення теплоти згоряння:
| Начальник управління Красилівського ЛВУМГ | [8 empty] | Семенюк П.В. | [10 empty] | .02.2019
|  | Підрозділу підприємства, якому підпорядкована лабораторія | [8 empty] | прізвище | [5 empty] | підпис |  |  |  | дата
| Завідувач ВХАЛ | [8 empty] | Пілецька С.А. | [10 empty] | .02.2019
|  | Лабораторія, де здійснювалось вимірювання газу | [8 empty] | прізвище | [5 empty] | підпис |  |  |  | дата
| Начальник служби ГВ і М | [8 empty] | Мягкий С.В. | [10 empty] | .02.2019
|  | Підрозділу, відповідального за облік газу за маршрутом | [8 empty] | прізвище | [5 empty] | підпис |  |  |  | дата

## додаток
Додаток до Паспорту фізико-хімічних показників природного газу. Маршрут №11
Область | ГРС, прямий споживач | Cередньозважене значення вищої теплоти згоряння
|  | ккал/м³ | МДж/м³ | кВт*год./м³
Маршрут №11 |  | 9115.9837 | 38.1668 | 10.6019
Хмельницька | АГНКС Автогаз Красилів | 9114.67 | 38.1613 | 10.6004
Хмельницька | АГНКС ТОВ "Нафта України" | 9115.3149 | 38.164 | 10.6011
Хмельницька | Білогір'я | 9116.0076 | 38.1669 | 10.6019
Хмельницька | Базалія | 9115.8404 | 38.1662 | 10.6017
Хмельницька | Везденьки-Ліч.-100 | 9116.1509 | 38.1675 | 10.6021
Хмельницька | Волочиськ | 9116.0792 | 38.1672 | 10.602
Хмельницька | Волочиський маш.завод (ПАТ "Мотор Січ") | 9115.4821 | 38.1647 | 10.6013
Хмельницька | ГРС Кам.Подільська №1 (місто) | 9116.1987 | 38.1677 | 10.6021
Хмельницька | ГРС Кам.Подільська №1 (цем. з-д) | 9115.8165 | 38.1661 | 10.6017
Хмельницька | ГРС Кам.Подільська №2 | 0 | 0 | 0
Хмельницька | ГРС Хмельницька №1 АГНКС | 9114.9805 | 38.1626 | 10.6007
Хмельницька | ГРС Хмельницька №1 Місто | 9115.9359 | 38.1666 | 10.6018
Хмельницька | ГРС Хмельницька №2 | 9115.9359 | 38.1666 | 10.6018
Хмельницька | ГРС Хмельницька №3/ ГРС с. Н.Вовківці | 9116.1031 | 38.1673 | 10.602
Хмельницька | Гарнишівка | 9116.0553 | 38.1671 | 10.602
Хмельницька | Глушківці | 9116.342 | 38.1683 | 10.6023
Хмельницька | Грузевиця | 9116.127 | 38.1674 | 10.6021
Хмельницька | Денисівка-Звуж. Прист.-100 | 9116.1748 | 38.1676 | 10.6021
Хмельницька | Дунаївці | 9116.1509 | 38.1675 | 10.6021
Хмельницька | Закриниччя | 9116.3181 | 38.1682 | 10.6023
Хмельницька | Заруддя | 9116.1509 | 38.1675 | 10.6021
Хмельницька | Заслучне | 9116.1031 | 38.1673 | 10.602
Хмельницька | Красилів (пр. 100) | 9115.8643 | 38.1663 | 10.6018
Хмельницька | Красилів (цук. з-д) | 0 | 0 | 0
Хмельницька | Купіль | 9116.0792 | 38.1672 | 10.602
Хмельницька | Маків | 9116.127 | 38.1674 | 10.6021
Хмельницька | Малиничі | 9116.1031 | 38.1673 | 10.602
Хмельницька | Митинці | 9116.0792 | 38.1672 | 10.602
Хмельницька | Мицівці | 9115.6493 | 38.1654 | 10.6015
Хмельницька | Олешин (Черепова) | 9116.0553 | 38.1671 | 10.602
Хмельницька | Пашутинці | 9116.1509 | 38.1675 | 10.6021
Хмельницька | Печеськи | 9116.0792 | 38.1672 | 10.602
Хмельницька | Скарженці | 9116.0553 | 38.1671 | 10.602
Хмельницька | Сутківці | 9116.1031 | 38.1673 | 10.602
Хмельницька | Теофіполь | 9115.291 | 38.1639 | 10.6011
Хмельницька | Чепелівка | 9115.9837 | 38.1668 | 10.6019
Хмельницька | Чернелівка | 9116.1748 | 38.1676 | 10.6021
Хмельницька | Шмирки | 9116.0076 | 38.1669 | 10.6019
Хмельницька | Яворівці | 9116.0315 | 38.167 | 10.6019
Хмельницька | Ямпіль | 9115.8404 | 38.1662 | 10.6017
Начальник управління Красилівського ЛВУМГ |  | Семенюк П.В. |  |  | .02.2019
Підрозділу підприємства, якому підпорядкована лабораторія |  | прізвище |  | підпис | дата
Завідувач ВХАЛ |  | Пілецька С.А. |  |  | .02.2019
Лабораторія, де здійснювалось вимірювання газу |  | прізвище |  | підпис | дата
Начальник служби ГВ і М |  | Мягкий С.В. |  |  | .02.2019
Підрозділу, відповідального за облік газу за маршрутом |  | прізвище |  | підпис | дата