## паспорт
АТ "Укртрансгаз" | [5 empty] | ПАСПОРТ ФІЗИКО-ХІМІЧНИХ ПОКАЗНИКІВ ПРИРОДНОГО ГАЗУ №3 | [18 empty] | Маршрут №3
Філія "УМГ "Київтрансгаз" | [5 empty] | переданого Бердичівським ЛВУМГ та прийнятого ПАТ "Житомиргаз", ПАТ "Вінницягаз", ПАТ "Хмельницькгаз", ПАТ "Коростишівгаз", РВУ "Київавтогаз", ТОВ ТЕК "Ітера Україна", ТОВ "Альтарф", ВРТП "Укргазенергосервіс", ТОВ "Сігнет-Центр", ТОВ "Газпостачсервіс", ТОВ "ЕКОГАЗ ЕНЕРДЖІ", ТОВ "ЕКО-СФЕРА", ТОВ "УКРФЛОРА ВІННИЦЯ"
Бердичівське ЛВУМГ
Вимірювальна хіміко-аналітична лабораторія
по газопроводу "Дашава-Київ" (ДК)
Свідоцтво № 056/2018 чинне до 27.12.2021 р. | [20 empty] | за період з 01.01.2019р. по 31.01.2019р.
Число місяця | Компонентний склад, % мол. | [11 empty] | Фізико-хімічні показники газу обчислені на основі компонентного складу, 101,325 кПа | [9 empty] | Температура точки роси вологи (Р = 3.92 МПа), °С | Температура точки роси вуглеводнів, °С | Масова концентрація сірководню, г/м3 | Масова концентрація меркаптанової сірки, г/м3 | Маса механічних домішок, г/м3
[13 empty] | Густина абсолютна, кг/м3,при 20 ºС, | Температура вимірювання/згоряння при 20/25°С
| метан, С1 | етан, С2 | пропан, С3 | ізо-бутан, і-С4 | н-бутан, н-С4 | нео-пентан, нео-С5 | ізо-пентан, і-С5 | н-пентан, н-С5 | гексани та вищі, С6+ | кисень, О2 | азот, N2 | діоксид вуглецю, CО2 |  | Теплота згоряння нижча |  |  | Теплота згоряння вища |  |  | Число Воббе вище
[14 empty] | ккал/м3 | МДж/м3 | кВт⋅год/м3 | ккал/м3 | МДж/м3 | кВт⋅год/м3 | ккал/м3 | МДж/м3 | кВт⋅год/м3
1 | [13 empty] | 8225.184 | 34.4372 | 9.5659 | 9107.0747 | 38.1295 | 10.5915 | 11559.6878 | 48.3981 | 13.4439
2 | 90.1702 | 4.777 | 1.048 | 0.1192 | 0.1738 | 0.0034 | 0.0418 | 0.0349 | 0.0711 | 0.0051 | 1.6181 | 1.9373 | 0.7484 | 8225.1601 | 34.4371 | 9.5659 | 9106.9314 | 38.1289 | 10.5914 | 11553.3583 | 48.3716 | 13.4366 | -17.4 | -14.8
3 | [13 empty] | 8225.1601 | 34.4371 | 9.5659 | 9106.9314 | 38.1289 | 10.5914 | 11553.3583 | 48.3716 | 13.4366
4 | [13 empty] | 8225.1601 | 34.4371 | 9.5659 | 9106.9314 | 38.1289 | 10.5914 | 11553.3583 | 48.3716 | 13.4366
5 | [13 empty] | 8225.1601 | 34.4371 | 9.5659 | 9106.9314 | 38.1289 | 10.5914 | 11553.3583 | 48.3716 | 13.4366
6 | [13 empty] | 8225.1601 | 34.4371 | 9.5659 | 9106.9314 | 38.1289 | 10.5914 | 11553.3583 | 48.3716 | 13.4366
7 | [13 empty] | 8225.1601 | 34.4371 | 9.5659 | 9106.9314 | 38.1289 | 10.5914 | 11553.3583 | 48.3716 | 13.4366
8 | 90.8427 | 4.497 | 0.9927 | 0.1173 | 0.1658 | 0.0037 | 0.0373 | 0.0335 | 0.072 | 0.0042 | 1.5009 | 1.733 | 0.7428 | 8223.5121 | 34.4302 | 9.5639 | 9106.1432 | 38.1256 | 10.5904 | 11595.4669 | 48.5479 | 13.4855 | -16.8 | -15.6
9 | [13 empty] | 8223.5121 | 34.4302 | 9.5639 | 9106.1432 | 38.1256 | 10.5904 | 11595.4669 | 48.5479 | 13.4855
10 | [13 empty] | 8223.5121 | 34.4302 | 9.5639 | 9106.1432 | 38.1256 | 10.5904 | 11595.4669 | 48.5479 | 13.4855
11 | [13 empty] | 8223.5121 | 34.4302 | 9.5639 | 9106.1432 | 38.1256 | 10.5904 | 11595.4669 | 48.5479 | 13.4855
12 | [13 empty] | 8223.5121 | 34.4302 | 9.5639 | 9106.1432 | 38.1256 | 10.5904 | 11595.4669 | 48.5479 | 13.4855
13 | [13 empty] | 8223.5121 | 34.4302 | 9.5639 | 9106.1432 | 38.1256 | 10.5904 | 11595.4669 | 48.5479 | 13.4855
14 | 91.119 | 4.353 | 0.986 | 0.1187 | 0.163 | 0.003 | 0.0357 | 0.0312 | 0.0637 | 0.0048 | 1.47 | 1.6518 | 0.7404 | 8218.6158 | 34.4097 | 9.5583 | 9101.2469 | 38.1051 | 10.5848 | 11607.9585 | 48.6002 | 13.5001 | -18.1 | -14.6
15 | [13 empty] | 8218.6158 | 34.4097 | 9.5583 | 9101.2469 | 38.1051 | 10.5848 | 11607.9585 | 48.6002 | 13.5001
16 | [13 empty] | 8218.6158 | 34.4097 | 9.5583 | 9101.2469 | 38.1051 | 10.5848 | 11607.9585 | 48.6002 | 13.5001
17 | [13 empty] | 8218.6158 | 34.4097 | 9.5583 | 9101.2469 | 38.1051 | 10.5848 | 11607.9585 | 48.6002 | 13.5001
18 | [13 empty] | 8218.6158 | 34.4097 | 9.5583 | 9101.2469 | 38.1051 | 10.5848 | 11607.9585 | 48.6002 | 13.5001
19 | [13 empty] | 8218.6158 | 34.4097 | 9.5583 | 9101.2469 | 38.1051 | 10.5848 | 11607.9585 | 48.6002 | 13.5001
20 | [13 empty] | 8218.6158 | 34.4097 | 9.5583 | 9101.2469 | 38.1051 | 10.5848 | 11607.9585 | 48.6002 | 13.5001
21 | 90.8764 | 4.4587 | 0.9897 | 0.1176 | 0.1648 | 0.0033 | 0.0368 | 0.0325 | 0.0714 | 0.0045 | 1.5177 | 1.7265 | 0.7425 | 8219.1173 | 34.4118 | 9.5588 | 9101.4141 | 38.1058 | 10.5849 | 11591.9558 | 48.5332 | 13.4814 | -17.1 | -14.7
22 | [13 empty] | 8219.1173 | 34.4118 | 9.5588 | 9101.4141 | 38.1058 | 10.5849 | 11591.9558 | 48.5332 | 13.4814
23 | [13 empty] | 8219.1173 | 34.4118 | 9.5588 | 9101.4141 | 38.1058 | 10.5849 | 11591.9558 | 48.5332 | 13.4814
24 | [13 empty] | 8219.1173 | 34.4118 | 9.5588 | 9101.4141 | 38.1058 | 10.5849 | 11591.9558 | 48.5332 | 13.4814
25 | [13 empty] | 8219.1173 | 34.4118 | 9.5588 | 9101.4141 | 38.1058 | 10.5849 | 11591.9558 | 48.5332 | 13.4814
26 | [13 empty] | 8219.1173 | 34.4118 | 9.5588 | 9101.4141 | 38.1058 | 10.5849 | 11591.9558 | 48.5332 | 13.4814
27 | [13 empty] | 8219.1173 | 34.4118 | 9.5588 | 9101.4141 | 38.1058 | 10.5849 | 11591.9558 | 48.5332 | 13.4814
28 | 90.9858 | 4.3859 | 0.9785 | 0.1161 | 0.1603 | 0.0029 | 0.0352 | 0.0296 | 0.0702 | 0.0134 | 1.5382 | 1.6839 | 0.7413 | 8211.522 | 34.38 | 9.55 | 9093.3172 | 38.0719 | 10.5755 | 11590.6422 | 48.5277 | 13.4799 | -17.9 | -14.2 | ˂0,006 | ˂0,002 | відс.
29 | [13 empty] | 8211.522 | 34.38 | 9.55 | 9093.3172 | 38.0719 | 10.5755 | 11590.6422 | 48.5277 | 13.4799
30 | [13 empty] | 8211.522 | 34.38 | 9.55 | 9093.3172 | 38.0719 | 10.5755 | 11590.6422 | 48.5277 | 13.4799
31 | [13 empty] | 8211.522 | 34.38 | 9.55 | 9093.3172 | 38.0719 | 10.5755 | 11590.6422 | 48.5277 | 13.4799
Рівень одоризації відповідає чинним нормативним документам | [13 empty] | 8220.2877 | 34.4167 | 9.5602 | 9102.5606 | 38.1106 | 10.5863
Середньозважене значення теплоти згоряння:
| Головний інженер Бердичівського ЛВУ МГ | [10 empty] | Карась О.С. |  |  |  |  | 2019-02-01
|  | Керівник підрозділу підприємства, якому підпорядкована лабораторія | [7 empty] | підпис |  |  | прізвище |  |  |  | дата
| Завідувач ВХАЛ | [10 empty] | Савченко О.М. |  |  |  |  | 2019-02-01
|  | Лабораторія, де здійснювались аналізи газу | [7 empty] | підпис |  |  | прізвище |  |  |  | дата
| Начальник служби ГВ та М | [10 empty] | Власов Д.І. |  |  |  |  | 2019-02-01
|  | Метрологічна служба, яка вимірює обсяги газу | [7 empty] | підпис |  |  | прізвище |  |  |  | дата

## додаток
Додаток до Паспорту фізико-хімічних показників природного газу. Маршрут №3
Область | ГРС, прямий споживач | Cередньозважене значення вищої теплоти згоряння
|  | ккал/м³ | МДж/м³ | кВт*год./м³
Маршрут №3 |  | 9102.5606 | 38.1106 | 10.5863
Вінницька | АГНКС Вінниця 1 | 9102.5844 | 38.1107 | 10.5863
Вінницька | АГНКС ТОВ "ЕКОГАЗ ЕНЕРДЖІ" | 9101.9873 | 38.1082 | 10.5856
Вінницька | ГРС Вiнниця Пiвнiчна, Газпостачсервіс | 9102.5367 | 38.1105 | 10.5863
Вінницька | ГРС Вiнниця Пiвнiчна, Хімпром | 9102.5367 | 38.1105 | 10.5863
Вінницька | ГРС Війтівці | 9102.6083 | 38.1108 | 10.5863
Вінницька | ГРС Вінниця Південна | 9102.5606 | 38.1106 | 10.5863
Вінницька | ГРС Вінниця Північна, місто | 9102.5128 | 38.1104 | 10.5862
Вінницька | ГРС Вінниця Східна | 9102.5844 | 38.1107 | 10.5863
Вінницька | ГРС Глухівці | 9102.5128 | 38.1104 | 10.5862
Вінницька | ГРС Гнівань | 9102.5606 | 38.1106 | 10.5863
Вінницька | ГРС Дружба, ТОВ "УКРФЛОРА-ВІННИЦЯ" | 9102.059 | 38.1085 | 10.5857
Вінницька | ГРС Калинівка | 9102.6083 | 38.1108 | 10.5863
Вінницька | ГРС Козятин | 9102.5128 | 38.1104 | 10.5862
Вінницька | ГРС Корделівка | 9102.5606 | 38.1106 | 10.5863
Вінницька | ГРС Ластівка | 9102.5606 | 38.1106 | 10.5863
Вінницька | ГРС Люленці | 9102.6083 | 38.1108 | 10.5863
Вінницька | ГРС Махнівка | 9102.5844 | 38.1107 | 10.5863
Вінницька | ГРС Перемога | 9102.5367 | 38.1105 | 10.5863
Вінницька | ГРС Радівка | 9102.5606 | 38.1106 | 10.5863
Вінницька | ГРС Сальник | 9102.6083 | 38.1108 | 10.5863
Вінницька | ГРС Сальниця | 9102.5606 | 38.1106 | 10.5863
Вінницька | ГРС Сміла, Подорожнє | 9102.5844 | 38.1107 | 10.5863
Вінницька | ГРС Турбів | 9102.6083 | 38.1108 | 10.5863
Вінницька | ГРС Хмільник | 9102.5606 | 38.1106 | 10.5863
Вінницька | ГРС Хомутинці | 9102.6322 | 38.1109 | 10.5864
Вінницька | ТОВ "ЕКОСФЕРА" с.Калинівка | 9101.5574 | 38.1064 | 10.5851
Житомирська | АГНКС ТОВ "Альтарф" | 9102.2978 | 38.1095 | 10.586
Житомирська | ГРС Андрушівка | 9102.5606 | 38.1106 | 10.5863
Житомирська | ГРС Андрушки, ТОВ "Сігнет-Центр" | 0 | 0 | 0
Житомирська | ГРС Андрушки, побут | 9102.5844 | 38.1107 | 10.5863
Житомирська | ГРС Бабичівка | 9102.5844 | 38.1107 | 10.5863
Житомирська | ГРС Баранівка | 9102.5844 | 38.1107 | 10.5863
Житомирська | ГРС Бердичів, АГНКС 1 | 9101.9157 | 38.1079 | 10.5855
Житомирська | ГРС Бердичів, Котельня ВРТП | 9102.7039 | 38.1112 | 10.5864
Житомирська | ГРС Бердичів, лінія 1 | 9102.4411 | 38.1101 | 10.5861
Житомирська | ГРС Бердичів, лінія 2 | 9102.5844 | 38.1107 | 10.5863
Житомирська | ГРС Василівка | 9102.5128 | 38.1104 | 10.5862
Житомирська | ГРС Великі Коровинці | 9102.6322 | 38.1109 | 10.5864
Житомирська | ГРС Висока Піч | 9102.5606 | 38.1106 | 10.5863
Житомирська | ГРС Врублівка | 9102.68 | 38.1111 | 10.5864
Житомирська | ГРС Вчорайше | 9102.5844 | 38.1107 | 10.5863
Житомирська | ГРС Галіївка | 9102.6322 | 38.1109 | 10.5864
Житомирська | ГРС Глубочиця | 9102.5606 | 38.1106 | 10.5863
Житомирська | ГРС Глубочиця, АГНКС ТОВ ТЕК "Ітера Україна" | 9101.844 | 38.1076 | 10.5854
Житомирська | ГРС Гришківці | 9102.5844 | 38.1107 | 10.5863
Житомирська | ГРС Гуйва | 9102.5844 | 38.1107 | 10.5863
Житомирська | ГРС Довбиш | 9102.4411 | 38.1101 | 10.5861
Житомирська | ГРС Житомир АГНКС 1 | 9101.9396 | 38.108 | 10.5856
Житомирська | ГРС Житомир, місто | 9102.5367 | 38.1105 | 10.5863
Житомирська | ГРС Житомир, промрайон | 9102.6083 | 38.1108 | 10.5863
Житомирська | ГРС Кам`яний Брід | 9102.6083 | 38.1108 | 10.5863
Житомирська | ГРС Коростишів | 9102.465 | 38.1102 | 10.5862
Житомирська | ГРС Липне | 9102.6561 | 38.111 | 10.5864
Житомирська | ГРС Любар, Філинці | 9102.6083 | 38.1108 | 10.5863
Житомирська | ГРС Миропіль | 9102.6083 | 38.1108 | 10.5863
Житомирська | ГРС Н.Чортория | 9102.6083 | 38.1108 | 10.5863
Житомирська | ГРС Озерянка | 9102.6083 | 38.1108 | 10.5863
Житомирська | ГРС Першотравенськ | 9102.5606 | 38.1106 | 10.5863
Житомирська | ГРС Попільня | 9102.5606 | 38.1106 | 10.5863
Житомирська | ГРС Рея | 9102.5844 | 38.1107 | 10.5863
Житомирська | ГРС Романів | 9102.6083 | 38.1108 | 10.5863
Житомирська | ГРС Сінгури | 9102.5844 | 38.1107 | 10.5863
Житомирська | ГРС Садки | 9102.5844 | 38.1107 | 10.5863
Житомирська | ГРС Сміла, Іванопіль | 9102.6322 | 38.1109 | 10.5864
Житомирська | ГРС Ст.Котельня | 9102.68 | 38.1111 | 10.5864
Житомирська | ГРС Студениця | 9102.5606 | 38.1106 | 10.5863
Житомирська | ГРС Червоне | 9102.5844 | 38.1107 | 10.5863
Житомирська | ГРС Чуднів | 9102.3456 | 38.1097 | 10.586
Хмельницька | ГРС Н.Чортория Прислуч | 9102.5844 | 38.1107 | 10.5863
Хмельницька | ГРС Полонне | 9102.5844 | 38.1107 | 10.5863
Головний інженер Бердичівського ЛВУ МГ |  |  | Карась О.С. |  | 2019-02-01
Підрозділу підприємства, якому підпорядкована лабораторія
Завідувач ВХАЛ |  |  | Савченко О.М. |  | 2019-02-01
Лабораторія, де здійснювалось вимірювання газу
Начальник служби ГВ і М |  |  | Власов Д.І. |  | 2019-02-01
Підрозділу, відповідального за облік газу за маршрутом