## паспорт
АТ "Укртрансгаз" | [5 empty] | ПАСПОРТ ФІЗИКО-ХІМІЧНИХ ПОКАЗНИКІВ ПРИРОДНОГО ГАЗУ №192 | [18 empty] | Маршрут №192
Філія "УМГ "Київтрансгаз" | [5 empty] | переданого Чернігівським ЛВУМГ та прийнятого РВУ "Київавтогаз", ПАТ "Чернігівгаз"
Чернігівське ЛВУМГ
Вимірювальна хіміко-аналітична лабораторія
по газопроводу "Київ-Брянськ"
Свідоцтво № 32/2018 чинне до 12.07.2021 р. | [20 empty] | за період з 01.01.2019р. по 31.01.2019р.
Число місяця | Компонентний склад, % мол. | [11 empty] | Фізико-хімічні показники газу обчислені на основі компонентного складу, 101,325 кПа | [9 empty] | Температура точки роси вологи (Р = 3.92 МПа), °С | Температура точки роси вуглеводнів, °С | Масова концентрація сірководню, г/м3 | Масова концентрація меркаптанової сірки, г/м3 | Маса механічних домішок, г/м3
[13 empty] | Густина абсолютна, кг/м3,при 20 ºС, | Температура вимірювання/згоряння при 20/25°С
| метан, С1 | етан, С2 | пропан, С3 | ізо-бутан, і-С4 | н-бутан, н-С4 | нео-пентан, нео-С5 | ізо-пентан, і-С5 | н-пентан, н-С5 | гексани та вищі, С6+ | кисень, О2 | азот, N2 | діоксид вуглецю, CО2 |  | Теплота згоряння нижча |  |  | Теплота згоряння вища |  |  | Число Воббе вище
[14 empty] | ккал/м3 | МДж/м3 | кВт⋅год/м3 | ккал/м3 | МДж/м3 | кВт⋅год/м3 | ккал/м3 | МДж/м3 | кВт⋅год/м3
1 | [13 empty] | 8278.3989 | 34.66 | 9.6278 | 9166.9056 | 38.38 | 10.6611 | 11538.6454 | 48.31 | 13.4194
2 | [13 empty] | 8278.3989 | 34.66 | 9.6278 | 9166.9056 | 38.38 | 10.6611 | 11538.6454 | 48.31 | 13.4194
3 | 89.2948 | 5.0765 | 1.1713 | 0.1247 | 0.1936 | 0.0041 | 0.0536 | 0.0442 | 0.1005 | 0.002 | 1.6044 | 2.3303 | 0.7579 | 8249.7374 | 34.54 | 9.5944 | 9135.8557 | 38.25 | 10.625 | 11517.1493 | 48.22 | 13.3944 | -8.8 | -8.2 | 0,0000 | 0,0002 | відсутні
4 | [13 empty] | 8249.7374 | 34.54 | 9.5944 | 9135.8557 | 38.25 | 10.625 | 11517.1493 | 48.22 | 13.3944
5 | [13 empty] | 8249.7374 | 34.54 | 9.5944 | 9135.8557 | 38.25 | 10.625 | 11517.1493 | 48.22 | 13.3944
6 | [13 empty] | 8249.7374 | 34.54 | 9.5944 | 9135.8557 | 38.25 | 10.625 | 11517.1493 | 48.22 | 13.3944
7 | [13 empty] | 8249.7374 | 34.54 | 9.5944 | 9135.8557 | 38.25 | 10.625 | 11517.1493 | 48.22 | 13.3944
8 | [13 empty] | 8249.7374 | 34.54 | 9.5944 | 9135.8557 | 38.25 | 10.625 | 11517.1493 | 48.22 | 13.3944
9 | 89.4042 | 4.9769 | 1.1585 | 0.1257 | 0.2004 | 0.0043 | 0.0621 | 0.055 | 0.1678 | 0.0023 | 1.5849 | 2.2579 | 0.7588 | 8276.0104 | 34.65 | 9.625 | 9164.5172 | 38.37 | 10.6583 | 11545.8108 | 48.34 | 13.4278 | -8.6 | -8 | 0,0000 | 0,0002 | відсутні
10 | [13 empty] | 8276.0104 | 34.65 | 9.625 | 9164.5172 | 38.37 | 10.6583 | 11545.8108 | 48.34 | 13.4278
11 | [13 empty] | 8276.0104 | 34.65 | 9.625 | 9164.5172 | 38.37 | 10.6583 | 11545.8108 | 48.34 | 13.4278
12 | [13 empty] | 8276.0104 | 34.65 | 9.625 | 9164.5172 | 38.37 | 10.6583 | 11545.8108 | 48.34 | 13.4278
13 | [13 empty] | 8276.0104 | 34.65 | 9.625 | 9164.5172 | 38.37 | 10.6583 | 11545.8108 | 48.34 | 13.4278
14 | [13 empty] | 8276.0104 | 34.65 | 9.625 | 9164.5172 | 38.37 | 10.6583 | 11545.8108 | 48.34 | 13.4278
15 | [13 empty] | 8276.0104 | 34.65 | 9.625 | 9164.5172 | 38.37 | 10.6583 | 11545.8108 | 48.34 | 13.4278
16 | 89.486 | 4.9975 | 1.1707 | 0.1254 | 0.1962 | 0.0041 | 0.0547 | 0.0456 | 0.1053 | 0.0018 | 1.573 | 2.2397 | 0.7565 | 8256.9028 | 34.57 | 9.6028 | 9143.0211 | 38.28 | 10.6333 | 11538.6454 | 48.31 | 13.4194 | -9.6 | -8.2 | 0,0000 | 0,0002 | відсутні
17 | [13 empty] | 8256.9028 | 34.57 | 9.6028 | 9143.0211 | 38.28 | 10.6333 | 11538.6454 | 48.31 | 13.4194
18 | [13 empty] | 8256.9028 | 34.57 | 9.6028 | 9143.0211 | 38.28 | 10.6333 | 11538.6454 | 48.31 | 13.4194
19 | [13 empty] | 8256.9028 | 34.57 | 9.6028 | 9143.0211 | 38.28 | 10.6333 | 11538.6454 | 48.31 | 13.4194
20 | [13 empty] | 8256.9028 | 34.57 | 9.6028 | 9143.0211 | 38.28 | 10.6333 | 11538.6454 | 48.31 | 13.4194
21 | [13 empty] | 8256.9028 | 34.57 | 9.6028 | 9143.0211 | 38.28 | 10.6333 | 11538.6454 | 48.31 | 13.4194
22 | 89.5404 | 4.9705 | 1.1767 | 0.1264 | 0.1987 | 0.0043 | 0.0563 | 0.0471 | 0.1004 | 0.0015 | 1.5709 | 2.2068 | 0.756 | 8259.2912 | 34.58 | 9.6056 | 9145.4095 | 38.29 | 10.6361 | 11543.4223 | 48.33 | 13.425 | -10 | -8.4 | 0,0000 | 0,0002 | відсутні
23 | [13 empty] | 8259.2912 | 34.58 | 9.6056 | 9145.4095 | 38.29 | 10.6361 | 11543.4223 | 48.33 | 13.425
24 | [13 empty] | 8259.2912 | 34.58 | 9.6056 | 9145.4095 | 38.29 | 10.6361 | 11543.4223 | 48.33 | 13.425
25 | [13 empty] | 8259.2912 | 34.58 | 9.6056 | 9145.4095 | 38.29 | 10.6361 | 11543.4223 | 48.33 | 13.425
26 | [13 empty] | 8259.2912 | 34.58 | 9.6056 | 9145.4095 | 38.29 | 10.6361 | 11543.4223 | 48.33 | 13.425
27 | [13 empty] | 8259.2912 | 34.58 | 9.6056 | 9145.4095 | 38.29 | 10.6361 | 11543.4223 | 48.33 | 13.425
28 | 89.5726 | 4.9633 | 1.1752 | 0.1265 | 0.1993 | 0.0042 | 0.0553 | 0.0458 | 0.0984 | 0.0018 | 1.5777 | 2.1799 | 0.7555 | 8256.9028 | 34.57 | 9.6028 | 9145.4095 | 38.29 | 10.6361 | 11548.1993 | 48.35 | 13.4306 | -10.4 | -8.2 | 0,0000 | 0,0002 | відсутні
29 | [13 empty] | 8256.9028 | 34.57 | 9.6028 | 9145.4095 | 38.29 | 10.6361 | 11548.1993 | 48.35 | 13.4306
30 | [13 empty] | 8256.9028 | 34.57 | 9.6028 | 9145.4095 | 38.29 | 10.6361 | 11548.1993 | 48.35 | 13.4306
31 | [13 empty] | 8256.9028 | 34.57 | 9.6028 | 9145.4095 | 38.29 | 10.6361 | 11548.1993 | 48.35 | 13.4306
Рівень одоризації відповідає чинним нормативним документам | [13 empty] | 8261.7513 | 34.5903 | 9.6084 | 9148.8728 | 38.3045 | 10.6401
Середньозважене значення теплоти згоряння:
| Начальник Чернігівського ЛВУМГ | [8 empty] | Шутішин В.О. | [10 empty] | 2019-02-01
|  | Підрозділу підприємства, якому підпорядкована лабораторія | [8 empty] | прізвище | [5 empty] | підпис |  |  |  | дата
| Завідувач ВХАЛ | [8 empty] | Лапа І.О. | [10 empty] | 2019-02-01
|  | Лабораторія, де здійснювалось вимірювання газу | [8 empty] | прізвище | [5 empty] | підпис |  |  |  | дата
| Начальник служби ГВ і М | [8 empty] | Макаров О.В. | [10 empty] | 2019-02-01
|  | Підрозділу, відповідального за облік газу за маршрутом | [8 empty] | прізвище | [5 empty] | підпис |  |  |  | дата

## додаток
Додаток до Паспорту фізико-хімічних показників природного газу. Маршрут №192
Область | ГРС, прямий споживач | Cередньозважене значення вищої теплоти згоряння
|  | ккал/м³ | МДж/м³ | кВт*год./м³
Маршрут №192 |  | 9148.8728 | 38.3045 | 10.6401
Чернігівська | АГНКС Носівка | 9145.5289 | 38.2905 | 10.6363
Чернігівська | Лихачів | 9148.8728 | 38.3045 | 10.6401
Чернігівська | Мрин | 9148.8489 | 38.3044 | 10.6401
Чернігівська | Носівка | 9148.8967 | 38.3046 | 10.6402
Начальник Чернігівського ЛВУМГ |  | Шутішин В.О. |  |  | 2019-02-01
Підрозділу підприємства, якому підпорядкована лабораторія |  | прізвище |  | підпис | дата
Завідувач ВХАЛ |  | Лапа І.О. |  |  | 2019-02-01
Лабораторія, де здійснювалось вимірювання газу |  | прізвище |  | підпис | дата
Начальник служби ГВ і М |  | Макаров О.В. |  |  | 2019-02-01
Підрозділу, відповідального за облік газу за маршрутом |  | прізвище |  | підпис | дата