## паспорт
АТ "Укртрансгаз" | [5 empty] | ПАСПОРТ ФІЗИКО-ХІМІЧНИХ ПОКАЗНИКІВ ПРИРОДНОГО ГАЗУ №419 | [18 empty] | Маршрут №419
Філія "УМГ "Прикарпаттрансгаз" | [5 empty] | переданого Богородчанським ЛВУМГ та прийнятого ПАТ "Івано-Франківськгаз", ПАТ "Чернівцігаз"
Богородчанське ЛВУМГ
Вимірювальна хіміко-аналітична лабораторія
по газопроводах "Косів - Чернівці", "відвід на Кути"
Свідоцтво № ІФ 164 чинне до 04.12.2021 р. | [20 empty] | за період з 01.01.2019р. по 31.01.2019р.
Число місяця | Компонентний склад, % мол. | [11 empty] | Фізико-хімічні показники газу обчислені на основі компонентного складу, 101,325 кПа | [9 empty] | Температура точки роси вологи (Р = 3.92 МПа), °С | Температура точки роси вуглеводнів, °С | Масова концентрація сірководню, г/м3 | Масова концентрація меркаптанової сірки, г/м3 | Маса механічних домішок, г/м3
[13 empty] | Густина абсолютна, кг/м3,при 20 ºС, | Температура вимірювання/згоряння при 20/25°С
| метан, С1 | етан, С2 | пропан, С3 | ізо-бутан, і-С4 | н-бутан, н-С4 | нео-пентан, нео-С5 | ізо-пентан, і-С5 | н-пентан, н-С5 | гексани та вищі, С6+ | кисень, О2 | азот, N2 | діоксид вуглецю, CО2 |  | Теплота згоряння нижча |  |  | Теплота згоряння вища |  |  | Число Воббе вище
[14 empty] | ккал/м3 | МДж/м3 | кВт⋅год/м3 | ккал/м3 | МДж/м3 | кВт⋅год/м3 | ккал/м3 | МДж/м3 | кВт⋅год/м3
1 | [13 empty] | 8170.0106 | 34.2062 | 9.5017 | 9056.2245 | 37.9166 | 10.5324 | 11899.1594 | 49.8194 | 13.8387
2 | [13 empty] | 8170.0106 | 34.2062 | 9.5017 | 9056.2245 | 37.9166 | 10.5324 | 11899.1594 | 49.8194 | 13.8387
3 | [13 empty] | 8170.0106 | 34.2062 | 9.5017 | 9056.2245 | 37.9166 | 10.5324 | 11899.1594 | 49.8194 | 13.8387
4 | 96.1596 | 2.1103 | 0.6459 | 0.0982 | 0.0942 | 0.0014 | 0.017 | 0.0113 | 0.0106 | 0.0064 | 0.6783 | 0.1668 | 0.6979 | 8174.5726 | 34.2253 | 9.507 | 9061.1447 | 37.9372 | 10.5381 | 11903.5064 | 49.8376 | 13.8438 | -13.1 | -22.3
5 | [13 empty] | 8174.5726 | 34.2253 | 9.507 | 9061.1447 | 37.9372 | 10.5381 | 11903.5064 | 49.8376 | 13.8438
6 | [13 empty] | 8174.5726 | 34.2253 | 9.507 | 9061.1447 | 37.9372 | 10.5381 | 11903.5064 | 49.8376 | 13.8438
7 | [13 empty] | 8174.5726 | 34.2253 | 9.507 | 9061.1447 | 37.9372 | 10.5381 | 11903.5064 | 49.8376 | 13.8438
8 | [13 empty] | 8174.5726 | 34.2253 | 9.507 | 9061.1447 | 37.9372 | 10.5381 | 11903.5064 | 49.8376 | 13.8438
9 | [13 empty] | 8174.5726 | 34.2253 | 9.507 | 9061.1447 | 37.9372 | 10.5381 | 11903.5064 | 49.8376 | 13.8438
10 | [13 empty] | 8174.5726 | 34.2253 | 9.507 | 9061.1447 | 37.9372 | 10.5381 | 11903.5064 | 49.8376 | 13.8438
11 | 96.3519 | 1.9745 | 0.6016 | 0.092 | 0.0884 | 0.0014 | 0.0158 | 0.0108 | 0.0133 | 0.0061 | 0.6886 | 0.1556 | 0.6963 | 8158.8565 | 34.1595 | 9.4888 | 9044.306 | 37.8667 | 10.5185 | 11894.8124 | 49.8012 | 13.8337 | -16.4 | -24.5
12 | [13 empty] | 8158.8565 | 34.1595 | 9.4888 | 9044.306 | 37.8667 | 10.5185 | 11894.8124 | 49.8012 | 13.8337
13 | [13 empty] | 8158.8565 | 34.1595 | 9.4888 | 9044.306 | 37.8667 | 10.5185 | 11894.8124 | 49.8012 | 13.8337
14 | [13 empty] | 8158.8565 | 34.1595 | 9.4888 | 9044.306 | 37.8667 | 10.5185 | 11894.8124 | 49.8012 | 13.8337
15 | [13 empty] | 8158.8565 | 34.1595 | 9.4888 | 9044.306 | 37.8667 | 10.5185 | 11894.8124 | 49.8012 | 13.8337 |  |  | 0,000142 | 0,0002 | 0,000
16 | 96.3789 | 1.9415 | 0.581 | 0.0873 | 0.0837 | 0.0014 | 0.0153 | 0.0106 | 0.0101 | 0.0107 | 0.7294 | 0.1501 | 0.6958 | 8148.1562 | 34.1147 | 9.4763 | 9032.722 | 37.8182 | 10.5051 | 11884.1838 | 49.7567 | 13.8213 | -14.8 | -21.1
17 | [13 empty] | 8148.1562 | 34.1147 | 9.4763 | 9032.722 | 37.8182 | 10.5051 | 11884.1838 | 49.7567 | 13.8213
18 | [13 empty] | 8148.1562 | 34.1147 | 9.4763 | 9032.722 | 37.8182 | 10.5051 | 11884.1838 | 49.7567 | 13.8213
19 | [13 empty] | 8148.1562 | 34.1147 | 9.4763 | 9032.722 | 37.8182 | 10.5051 | 11884.1838 | 49.7567 | 13.8213
20 | [13 empty] | 8148.1562 | 34.1147 | 9.4763 | 9032.722 | 37.8182 | 10.5051 | 11884.1838 | 49.7567 | 13.8213
21 | [13 empty] | 8148.1562 | 34.1147 | 9.4763 | 9032.722 | 37.8182 | 10.5051 | 11884.1838 | 49.7567 | 13.8213
22 | [13 empty] | 8148.1562 | 34.1147 | 9.4763 | 9032.722 | 37.8182 | 10.5051 | 11884.1838 | 49.7567 | 13.8213
23 | 96.5313 | 1.8593 | 0.5602 | 0.0849 | 0.0819 | 0.0013 | 0.0149 | 0.0102 | 0.0109 | 0.0081 | 0.6952 | 0.1418 | 0.6947 | 8143.3077 | 34.0944 | 9.4707 | 9027.6824 | 37.7971 | 10.4992 | 11886.7633 | 49.7675 | 13.8243 | -19.4 | -27.2
24 | [13 empty] | 8143.3077 | 34.0944 | 9.4707 | 9027.6824 | 37.7971 | 10.4992 | 11886.7633 | 49.7675 | 13.8243
25 | [13 empty] | 8143.3077 | 34.0944 | 9.4707 | 9027.6824 | 37.7971 | 10.4992 | 11886.7633 | 49.7675 | 13.8243
26 | [13 empty] | 8143.3077 | 34.0944 | 9.4707 | 9027.6824 | 37.7971 | 10.4992 | 11886.7633 | 49.7675 | 13.8243
27 | [13 empty] | 8143.3077 | 34.0944 | 9.4707 | 9027.6824 | 37.7971 | 10.4992 | 11886.7633 | 49.7675 | 13.8243
28 | [13 empty] | 8143.3077 | 34.0944 | 9.4707 | 9027.6824 | 37.7971 | 10.4992 | 11886.7633 | 49.7675 | 13.8243
29 | [13 empty] | 8143.3077 | 34.0944 | 9.4707 | 9027.6824 | 37.7971 | 10.4992 | 11886.7633 | 49.7675 | 13.8243
30 | [13 empty] | 8143.3077 | 34.0944 | 9.4707 | 9027.6824 | 37.7971 | 10.4992 | 11886.7633 | 49.7675 | 13.8243
31 | 96.2832 | 2.0208 | 0.6113 | 0.0914 | 0.0872 | 0.0013 | 0.0155 | 0.0106 | 0.0108 | 0.0078 | 0.7004 | 0.1597 | 0.6967 | 8160.2657 | 34.1654 | 9.4904 | 9045.7869 | 37.8729 | 10.5203 | 11893.451 | 49.7955 | 13.8321 | -11.9 | -20.5
Рівень одоризації відповідає чинним нормативним документам | [13 empty] | 8157.4234 | 34.1535 | 9.4871 | 9042.7535 | 37.8602 | 10.5167
Середньозважене значення теплоти згоряння:
| Головний інженер Богородчанського ЛВУМГ | [8 empty] | Опацький В.І. | [10 empty] | 2019-02-01
|  | Підрозділу підприємства, якому підпорядкована лабораторія | [8 empty] | прізвище | [5 empty] | підпис |  |  |  | дата
| Начальник лабораторії | [8 empty] | Сапіжак Н.М. | [10 empty] | 2019-02-01
|  | Лабораторія, де здійснювалось вимірювання газу | [8 empty] | прізвище | [5 empty] | підпис |  |  |  | дата
| Начальник служби ГВ і М | [8 empty] | Стоколоса А.Б. | [10 empty] | 2019-02-01
|  | Підрозділу, відповідального за облік газу за маршрутом | [8 empty] | прізвище | [5 empty] | підпис |  |  |  | дата

## додаток
Додаток до Паспорту фізико-хімічних показників природного газу. Маршрут №419
Область | ГРС, прямий споживач | Cередньозважене значення вищої теплоти згоряння
|  | ккал/м³ | МДж/м³ | кВт*год./м³
Маршрут №419 |  | 9042.7535 | 37.8602 | 10.5167
Івано-Франківська | ГРС - Снятин 2 | 9041.822 | 37.8563 | 10.5156
Івано-Франківська | ГРС Кути (с.Слобідка) | 9042.8969 | 37.8608 | 10.5169
Івано-Франківська | ГРС с.Джурів, лінія на Джурів | 9042.9685 | 37.8611 | 10.517
Івано-Франківська | ГРС с.Завалля | 9042.7774 | 37.8603 | 10.5168
Івано-Франківська | ГРС с.Княже | 9042.8252 | 37.8605 | 10.5168
Івано-Франківська | ГРС с.Рожнів | 9042.8969 | 37.8608 | 10.5169
Чернівецька | ГРС Джурів (Банилів) | 9042.8013 | 37.8604 | 10.5168
Чернівецька | ГРС с.Брусниця | 9042.7297 | 37.8601 | 10.5167
Чернівецька | ГРС с.Неполоківський ДОК | 9042.7058 | 37.86 | 10.5167
Головний інженер Богородчанського ЛВУМГ |  | Опацький В.І. |  |  | 2019-02-01
Підрозділу підприємства, якому підпорядкована лабораторія |  | прізвище |  | підпис | дата
Начальник лабораторії |  | Сапіжак Н.М. |  |  | 2019-02-01
Лабораторія, де здійснювалось вимірювання газу |  | прізвище |  | підпис | дата
Начальник служби ГВ і М |  | Стоколоса А.Б. |  |  | 2019-02-01
Підрозділу, відповідального за облік газу за маршрутом |  | прізвище |  | підпис | дата