## паспорт
АТ "Укртрансгаз" | [5 empty] | ПАСПОРТ ФІЗИКО-ХІМІЧНИХ ПОКАЗНИКІВ ПРИРОДНОГО ГАЗУ №207 | [18 empty] | Маршрут №207
Філія "УМГ "Прикарпаттрансгаз" | [5 empty] | переданого Волинським ЛВУМГ та прийнятого ПАТ "Волиньгаз", АГНКС Володимир-Волинський, АГНКС Ковель, АГНКС ТОВ "Трансгазіндастрі"
Ковельський п/м Волинського ЛВУМГ
Вимірювальна хіміко-аналітична лабораторія
по газопроводу "Івацевичі-Долина ІІІ", "Івацевичі-Долина ІІ"
Свідоцтво про відповідність № 171-04/2018 чинне до 29.11.2021 р. | [20 empty] | за період з 01.02.2019р. по 28.02.2019р.
Число місяця | Компонентний склад, % мол. | [11 empty] | Фізико-хімічні показники газу обчислені на основі компонентного складу, 101,325 кПа | [9 empty] | Температура точки роси вологи (Р = 3.92 МПа), °С | Температура точки роси вуглеводнів, °С | Масова концентрація сірководню, г/м3 | Масова концентрація меркаптанової сірки, г/м3 | Маса механічних домішок, г/м3
[13 empty] | Густина абсолютна, кг/м3,при 20 ºС, | Температура вимірювання/згоряння при 20/25°С
| метан, С1 | етан, С2 | пропан, С3 | ізо-бутан, і-С4 | н-бутан, н-С4 | нео-пентан, нео-С5 | ізо-пентан, і-С5 | н-пентан, н-С5 | гексани та вищі, С6+ | кисень, О2 | азот, N2 | діоксид вуглецю, CО2 |  | Теплота згоряння нижча |  |  | Теплота згоряння вища |  |  | Число Воббе вище
[14 empty] | ккал/м3 | МДж/м3 | кВт⋅год/м3 | ккал/м3 | МДж/м3 | кВт⋅год/м3 | ккал/м3 | МДж/м3 | кВт⋅год/м3
1 | [13 empty] | 8211.522 | 34.38 | 9.55 | 9097.6403 | 38.09 | 10.5806 | 11607.9107 | 48.6 | 13.5
2 | [13 empty] | 8211.522 | 34.38 | 9.55 | 9097.6403 | 38.09 | 10.5806 | 11607.9107 | 48.6 | 13.5
3 | [13 empty] | 8211.522 | 34.38 | 9.55 | 9097.6403 | 38.09 | 10.5806 | 11607.9107 | 48.6 | 13.5
4 | 91.1961 | 4.3225 | 0.984 | 0.1166 | 0.1604 | 0.0033 | 0.0407 | 0.0306 | 0.0392 | 0.0047 | 1.4851 | 1.6168 | 0.7392 | 8211.522 | 34.38 | 9.55 | 9097.6403 | 38.09 | 10.5806 | 11612.6877 | 48.62 | 13.5056
5 | 90.9743 | 4.4281 | 1.0021 | 0.1189 | 0.165 | 0.0034 | 0.0417 | 0.0317 | 0.0407 | 0.0056 | 1.5172 | 1.6714 | 0.741 | 8216.299 | 34.4 | 9.5556 | 9102.4172 | 38.11 | 10.5861 | 11603.1338 | 48.58 | 13.4944 | -9.3 | -12.5
6 | 91.0073 | 4.3983 | 1.0161 | 0.1203 | 0.1686 | 0.0034 | 0.0428 | 0.033 | 0.0433 | 0.0042 | 1.5078 | 1.6549 | 0.741 | 8218.6874 | 34.41 | 9.5583 | 9107.1942 | 38.13 | 10.5917 | 11610.2992 | 48.61 | 13.5028
7 | [13 empty] | 8218.6874 | 34.41 | 9.5583 | 9107.1942 | 38.13 | 10.5917 | 11610.2992 | 48.61 | 13.5028
8 | 91.7004 | 4.099 | 0.9548 | 0.1157 | 0.161 | 0.0032 | 0.0412 | 0.0315 | 0.0412 | 0.0033 | 1.3767 | 1.472 | 0.7354 | 8213.9105 | 34.39 | 9.5528 | 9102.4172 | 38.11 | 10.5861 | 11648.5145 | 48.77 | 13.5472
9 | [13 empty] | 8213.9105 | 34.39 | 9.5528 | 9102.4172 | 38.11 | 10.5861 | 11648.5145 | 48.77 | 13.5472
10 | [13 empty] | 8213.9105 | 34.39 | 9.5528 | 9102.4172 | 38.11 | 10.5861 | 11648.5145 | 48.77 | 13.5472
11 | 90.7675 | 4.5066 | 1.005 | 0.1173 | 0.1702 | 0.0034 | 0.0443 | 0.0341 | 0.044 | 0.0051 | 1.5523 | 1.7502 | 0.7429 | 8213.9105 | 34.39 | 9.5528 | 9100.0288 | 38.1 | 10.5833 | 11586.4146 | 48.51 | 13.475
12 | 90.8521 | 4.4806 | 1.002 | 0.1175 | 0.1715 | 0.0035 | 0.045 | 0.0351 | 0.0495 | 0.0035 | 1.5065 | 1.7333 | 0.7425 | 8221.0759 | 34.42 | 9.5611 | 9107.1942 | 38.13 | 10.5917 | 11598.3569 | 48.56 | 13.4889 | -8.2 | -10.2
13 | 90.726 | 4.5073 | 1.0282 | 0.121 | 0.1761 | 0.0036 | 0.0463 | 0.0363 | 0.0494 | 0.005 | 1.5547 | 1.7462 | 0.7436 | 8221.0759 | 34.42 | 9.5611 | 9109.5826 | 38.14 | 10.5944 | 11593.58 | 48.54 | 13.4833
14 | 90.7069 | 4.5169 | 1.023 | 0.1185 | 0.1737 | 0.0035 | 0.0455 | 0.0348 | 0.05 | 0.0053 | 1.551 | 1.7709 | 0.7437 | 8218.6874 | 34.41 | 9.5583 | 9104.8057 | 38.12 | 10.5889 | 11586.4146 | 48.51 | 13.475 | -8.3 | -10.6
15 | 90.9338 | 4.3865 | 1.0019 | 0.1159 | 0.1688 | 0.0034 | 0.0446 | 0.0341 | 0.0449 | 0.0054 | 1.5784 | 1.6823 | 0.7415 | 8209.1336 | 34.37 | 9.5472 | 9095.2519 | 38.08 | 10.5778 | 11591.1915 | 48.53 | 13.4806
16 | [13 empty] | 8209.1336 | 34.37 | 9.5472 | 9095.2519 | 38.08 | 10.5778 | 11591.1915 | 48.53 | 13.4806
17 | [13 empty] | 8209.1336 | 34.37 | 9.5472 | 9095.2519 | 38.08 | 10.5778 | 11591.1915 | 48.53 | 13.4806
18 | 91.0182 | 4.3808 | 1.0105 | 0.1182 | 0.1712 | 0.0034 | 0.0454 | 0.0352 | 0.05 | 0.0056 | 1.5146 | 1.647 | 0.7411 | 8221.0759 | 34.42 | 9.5611 | 9107.1942 | 38.13 | 10.5917 | 11610.2992 | 48.61 | 13.5028
19 | 91.846 | 3.9934 | 0.9619 | 0.1159 | 0.1641 | 0.0031 | 0.0424 | 0.0323 | 0.0433 | 0.0055 | 1.3803 | 1.4119 | 0.7343 | 8216.299 | 34.4 | 9.5556 | 9102.4172 | 38.11 | 10.5861 | 11658.0684 | 48.81 | 13.5583
20 | 91.5011 | 4.1626 | 0.9768 | 0.1164 | 0.165 | 0.0031 | 0.0428 | 0.0333 | 0.0449 | 0.0039 | 1.4301 | 1.5199 | 0.7371 | 8216.299 | 34.4 | 9.5556 | 9102.4172 | 38.11 | 10.5861 | 11636.5722 | 48.72 | 13.5333 | -8.5 | -11.8
21 | 91.5744 | 4.128 | 0.9806 | 0.1169 | 0.1647 | 0.0033 | 0.0431 | 0.0336 | 0.046 | 0.0039 | 1.4115 | 1.4939 | 0.7366 | 8218.6874 | 34.41 | 9.5583 | 9107.1942 | 38.13 | 10.5917 | 11643.7376 | 48.75 | 13.5417
22 | 91.6272 | 4.1041 | 0.9818 | 0.1179 | 0.1659 | 0.0033 | 0.0435 | 0.0336 | 0.0482 | 0.0034 | 1.4033 | 1.4681 | 0.7362 | 8221.0759 | 34.42 | 9.5611 | 9109.5826 | 38.14 | 10.5944 | 11650.903 | 48.78 | 13.55 | -8 | -11 | < 0,001 | < 0,01 | не виявл.
23 | [13 empty] | 8221.0759 | 34.42 | 9.5611 | 9109.5826 | 38.14 | 10.5944 | 11650.903 | 48.78 | 13.55
24 | [13 empty] | 8221.0759 | 34.42 | 9.5611 | 9109.5826 | 38.14 | 10.5944 | 11650.903 | 48.78 | 13.55
25 | 94.2638 | 2.9595 | 0.8473 | 0.122 | 0.1405 | 0.0025 | 0.0379 | 0.0315 | 0.0475 | 0.0034 | 0.9097 | 0.6343 | 0.7152 | 8233.0182 | 34.47 | 9.575 | 9126.3018 | 38.21 | 10.6139 | 11841.9797 | 49.58 | 13.7722
26 | 90.3891 | 4.6761 | 1.0397 | 0.1182 | 0.1718 | 0.0037 | 0.045 | 0.0343 | 0.0463 | 0.0044 | 1.609 | 1.8625 | 0.746 | 8218.6874 | 34.41 | 9.5583 | 9102.4172 | 38.11 | 10.5861 | 11567.3069 | 48.43 | 13.4528
27 | 90.0088 | 4.8382 | 1.0584 | 0.1176 | 0.1742 | 0.0037 | 0.0454 | 0.0344 | 0.0457 | 0.0046 | 1.6781 | 1.9909 | 0.7491 | 8213.9105 | 34.39 | 9.5528 | 9100.0288 | 38.1 | 10.5833 | 11538.6454 | 48.31 | 13.4194 | -8 | -10.6
28 | 89.6811 | 4.9934 | 1.0733 | 0.1191 | 0.1795 | 0.0039 | 0.0477 | 0.0368 | 0.0511 | 0.005 | 1.727 | 2.0821 | 0.7519 | 8218.6874 | 34.41 | 9.5583 | 9104.8057 | 38.12 | 10.5889 | 11521.9262 | 48.24 | 13.4
29
30
31
Рівень одоризації відповідає чинним нормативним документам | [13 empty] | 8216.6095 | 34.4013 | 9.5559 | 9103.8026 | 38.1158 | 10.5877
Середньозважене значення теплоти згоряння:
| Начальник Волинського ЛВУМГ | [8 empty] | Цьома Ю.О. | [10 empty] | 2019-02-28
|  | Підрозділу підприємства, якому підпорядкована лабораторія | [8 empty] | прізвище | [5 empty] | підпис |  |  |  | дата
| Хімік ІІ кат. | [8 empty] | Горобець М.П. | [10 empty] | 2019-02-28
|  | Лабораторія, де здійснювалось вимірювання газу | [8 empty] | прізвище | [5 empty] | підпис |  |  |  | дата
| Начальник служби ГВ і М | [8 empty] | Солодуха В.С. | [10 empty] | 2019-02-28
|  | Підрозділу, відповідального за облік газу за маршрутом | [8 empty] | прізвище | [5 empty] | підпис |  |  |  | дата

## додаток
Додаток до Паспорту фізико-хімічних показників природного газу. Маршрут №207
Область | ГРС, прямий споживач | Cередньозважене значення вищої теплоти згоряння
|  | ккал/м³ | МДж/м³ | кВт*год./м³
Маршрут №207 |  | 9103.8026 | 38.1158 | 10.5877
Волинська | Іваничі (на Іваничі) | 9103.8503 | 38.116 | 10.5878
Волинська | АГКС Ковель | 9103.5159 | 38.1146 | 10.5874
Волинська | АГНКС В.Волинський | 9104.1608 | 38.1173 | 10.5881
Волинська | АГНКС ТОВ"Трансгазiндастрi" м.Ковель | 9104.2086 | 38.1175 | 10.5882
Волинська | Бузаки | 9103.8264 | 38.1159 | 10.5878
Волинська | Буцинь | 9103.8264 | 38.1159 | 10.5878
Волинська | В.Волинський (на м.В.Волинський) | 9103.7548 | 38.1156 | 10.5877
Волинська | Велика Глуша | 9103.7309 | 38.1155 | 10.5876
Волинська | К.Каширськ | 9103.7548 | 38.1156 | 10.5877
Волинська | Ковель (на Люблінець) | 0 | 0 | 0
Волинська | Ковель (на м.Ковель) | 9103.8503 | 38.116 | 10.5878
Волинська | Кортеліси | 9103.8503 | 38.116 | 10.5878
Волинська | Любешів | 9103.6831 | 38.1153 | 10.5876
Волинська | Мощена | 9103.7548 | 38.1156 | 10.5877
Волинська | Нововолинськ | 9103.8026 | 38.1158 | 10.5877
Волинська | Облапи | 9103.8026 | 38.1158 | 10.5877
Волинська | Ратно | 9103.8264 | 38.1159 | 10.5878
Волинська | Ружин | 9103.8503 | 38.116 | 10.5878
Волинська | Сілець | 9103.8503 | 38.116 | 10.5878
Волинська | Соснина | 9103.8503 | 38.116 | 10.5878
Волинська | Ст.Вижівка | 9103.7787 | 38.1157 | 10.5877
Волинська | Устилуг | 9103.8981 | 38.1162 | 10.5878
Начальник Волинського ЛВУМГ |  | Цьома Ю.О. |  |  | 2019-02-28
Підрозділу підприємства, якому підпорядкована лабораторія |  | прізвище |  | підпис | дата
Хімік ІІ кат. |  | Горобець М.П. |  |  | 2019-02-28
Лабораторія, де здійснювалось вимірювання газу |  | прізвище |  | підпис | дата
Начальник служби ГВ і М |  | Солодуха В.С. |  |  | 2019-02-28
Підрозділу, відповідального за облік газу за маршрутом |  | прізвище |  | підпис | дата