## паспорт
АТ "Укртрансгаз" | [5 empty] | ПАСПОРТ ФІЗИКО-ХІМІЧНИХ ПОКАЗНИКІВ ПРИРОДНОГО ГАЗУ №209 | [18 empty] | Маршрут №209
Філія "УМГ "Прикарпаттрансгаз" | [5 empty] | переданого Волинським ЛВУМГ та прийнятого ПАТ "Волиньгаз"
Ковельський п/м Волинського ЛВУМГ
Вимірювальна хіміко-аналітична лабораторія
по газопроводу "Дашава - Мінськ"
Свідоцтво про відповідність № 171-04/2018 чинне до 29.11.2021 р. | [20 empty] | за період з 01.02.2019р. по 28.02.2019р.
Число місяця | Компонентний склад, % мол. | [11 empty] | Фізико-хімічні показники газу обчислені на основі компонентного складу, 101,325 кПа | [9 empty] | Температура точки роси вологи (Р = 3.92 МПа), °С | Температура точки роси вуглеводнів, °С | Масова концентрація сірководню, г/м3 | Масова концентрація меркаптанової сірки, г/м3 | Маса механічних домішок, г/м3
[13 empty] | Густина абсолютна, кг/м3,при 20 ºС, | Температура вимірювання/згоряння при 20/25°С
| метан, С1 | етан, С2 | пропан, С3 | ізо-бутан, і-С4 | н-бутан, н-С4 | нео-пентан, нео-С5 | ізо-пентан, і-С5 | н-пентан, н-С5 | гексани та вищі, С6+ | кисень, О2 | азот, N2 | діоксид вуглецю, CО2 |  | Теплота згоряння нижча |  |  | Теплота згоряння вища |  |  | Число Воббе вище
[14 empty] | ккал/м3 | МДж/м3 | кВт⋅год/м3 | ккал/м3 | МДж/м3 | кВт⋅год/м3 | ккал/м3 | МДж/м3 | кВт⋅год/м3
1 | [13 empty] | 8216.299 | 34.4 | 9.5556 | 9102.4172 | 38.11 | 10.5861 | 11600.7454 | 48.57 | 13.4917
2 | [13 empty] | 8216.299 | 34.4 | 9.5556 | 9102.4172 | 38.11 | 10.5861 | 11600.7454 | 48.57 | 13.4917
3 | [13 empty] | 8216.299 | 34.4 | 9.5556 | 9102.4172 | 38.11 | 10.5861 | 11600.7454 | 48.57 | 13.4917
4 | [13 empty] | 8216.299 | 34.4 | 9.5556 | 9102.4172 | 38.11 | 10.5861 | 11600.7454 | 48.57 | 13.4917
5 | 90.9784 | 4.4259 | 1.0124 | 0.1207 | 0.1676 | 0.0034 | 0.0422 | 0.0322 | 0.0397 | 0.0051 | 1.5281 | 1.6445 | 0.741 | 8218.6874 | 34.41 | 9.5583 | 9104.8057 | 38.12 | 10.5889 | 11607.9107 | 48.6 | 13.5 | -10.4 | -12.7
6 | [13 empty] | 8218.6874 | 34.41 | 9.5583 | 9104.8057 | 38.12 | 10.5889 | 11607.9107 | 48.6 | 13.5
7 | [13 empty] | 8218.6874 | 34.41 | 9.5583 | 9104.8057 | 38.12 | 10.5889 | 11607.9107 | 48.6 | 13.5
8 | [13 empty] | 8218.6874 | 34.41 | 9.5583 | 9104.8057 | 38.12 | 10.5889 | 11607.9107 | 48.6 | 13.5
9 | [13 empty] | 8218.6874 | 34.41 | 9.5583 | 9104.8057 | 38.12 | 10.5889 | 11607.9107 | 48.6 | 13.5
10 | [13 empty] | 8218.6874 | 34.41 | 9.5583 | 9104.8057 | 38.12 | 10.5889 | 11607.9107 | 48.6 | 13.5
11 | [13 empty] | 8218.6874 | 34.41 | 9.5583 | 9104.8057 | 38.12 | 10.5889 | 11607.9107 | 48.6 | 13.5
12 | [13 empty] | 8218.6874 | 34.41 | 9.5583 | 9104.8057 | 38.12 | 10.5889 | 11607.9107 | 48.6 | 13.5
13 | 91.014 | 4.4241 | 0.9985 | 0.1197 | 0.166 | 0.0034 | 0.0419 | 0.0321 | 0.0408 | 0.0037 | 1.5049 | 1.6509 | 0.7407 | 8218.6874 | 34.41 | 9.5583 | 9104.8057 | 38.12 | 10.5889 | 11610.2992 | 48.61 | 13.5028
14 | [13 empty] | 8218.6874 | 34.41 | 9.5583 | 9104.8057 | 38.12 | 10.5889 | 11610.2992 | 48.61 | 13.5028
15 | [13 empty] | 8218.6874 | 34.41 | 9.5583 | 9104.8057 | 38.12 | 10.5889 | 11610.2992 | 48.61 | 13.5028
16 | [13 empty] | 8218.6874 | 34.41 | 9.5583 | 9104.8057 | 38.12 | 10.5889 | 11610.2992 | 48.61 | 13.5028
17 | [13 empty] | 8218.6874 | 34.41 | 9.5583 | 9104.8057 | 38.12 | 10.5889 | 11610.2992 | 48.61 | 13.5028
18 | [13 empty] | 8218.6874 | 34.41 | 9.5583 | 9104.8057 | 38.12 | 10.5889 | 11610.2992 | 48.61 | 13.5028
19 | 91.3493 | 4.2573 | 0.9708 | 0.1162 | 0.1596 | 0.0031 | 0.0404 | 0.0308 | 0.0382 | 0.0042 | 1.4595 | 1.5706 | 0.7379 | 8211.522 | 34.38 | 9.55 | 9097.6403 | 38.09 | 10.5806 | 11622.2415 | 48.66 | 13.5167 | -9.4 | -12.5
20 | [13 empty] | 8211.522 | 34.38 | 9.55 | 9097.6403 | 38.09 | 10.5806 | 11622.2415 | 48.66 | 13.5167
21 | [13 empty] | 8211.522 | 34.38 | 9.55 | 9097.6403 | 38.09 | 10.5806 | 11622.2415 | 48.66 | 13.5167
22 | [13 empty] | 8211.522 | 34.38 | 9.55 | 9097.6403 | 38.09 | 10.5806 | 11622.2415 | 48.66 | 13.5167
23 | [13 empty] | 8211.522 | 34.38 | 9.55 | 9097.6403 | 38.09 | 10.5806 | 11622.2415 | 48.66 | 13.5167
24 | [13 empty] | 8211.522 | 34.38 | 9.55 | 9097.6403 | 38.09 | 10.5806 | 11622.2415 | 48.66 | 13.5167
25 | [13 empty] | 8211.522 | 34.38 | 9.55 | 9097.6403 | 38.09 | 10.5806 | 11622.2415 | 48.66 | 13.5167
26 | 90.4411 | 4.6525 | 1.0251 | 0.1178 | 0.1714 | 0.0036 | 0.0443 | 0.0337 | 0.0421 | 0.0041 | 1.6077 | 1.8567 | 0.7455 | 8213.9105 | 34.39 | 9.5528 | 9097.6403 | 38.09 | 10.5806 | 11564.9185 | 48.42 | 13.45 | -9.8 | -11.6 | < 0,001 | < 0,01 | не виявл.
27 | [13 empty] | 8213.9105 | 34.39 | 9.5528 | 9097.6403 | 38.09 | 10.5806 | 11564.9185 | 48.42 | 13.45
28 | [13 empty] | 8213.9105 | 34.39 | 9.5528 | 9097.6403 | 38.09 | 10.5806 | 11564.9185 | 48.42 | 13.45
29
30
31
Рівень одоризації відповідає чинним нормативним документам | [13 empty] | 8216.0362 | 34.3989 | 9.5553 | 9101.9157 | 38.1079 | 10.5855
Середньозважене значення теплоти згоряння:
| Начальник Волинського ЛВУМГ | [8 empty] | Цьома Ю.О. | [10 empty] | 2019-02-28
|  | Підрозділу підприємства, якому підпорядкована лабораторія | [8 empty] | прізвище | [5 empty] | підпис |  |  |  | дата
| Хімік ІІ кат. | [8 empty] | Горобець М.П. | [10 empty] | 2019-02-28
|  | Лабораторія, де здійснювалось вимірювання газу | [8 empty] | прізвище | [5 empty] | підпис |  |  |  | дата
| Начальник служби ГВ і М | [8 empty] | Солодуха В.С. | [10 empty] | 2019-02-28
|  | Підрозділу, відповідального за облік газу за маршрутом | [8 empty] | прізвище | [5 empty] | підпис |  |  |  | дата

## додаток
Додаток до Паспорту фізико-хімічних показників природного газу. Маршрут №209
Область | ГРС, прямий споживач | Cередньозважене значення вищої теплоти згоряння
|  | ккал/м³ | МДж/м³ | кВт*год./м³
Маршрут №209 |  | 9101.9157 | 38.1079 | 10.5855
Волинська | Горохів | 9101.9396 | 38.108 | 10.5856
Волинська | Охнівка | 9101.4857 | 38.1061 | 10.585
Волинська | Сенкевичівка | 9101.9157 | 38.1079 | 10.5855
Волинська | Терешківці | 9101.9873 | 38.1082 | 10.5856
Волинська | Турійськ | 9101.9396 | 38.108 | 10.5856
Волинська | Туропін | 9101.9396 | 38.108 | 10.5856
Начальник Волинського ЛВУМГ |  | Цьома Ю.О. |  |  | 2019-02-28
Підрозділу підприємства, якому підпорядкована лабораторія |  | прізвище |  | підпис | дата
Хімік ІІ кат. |  | Горобець М.П. |  |  | 2019-02-28
Лабораторія, де здійснювалось вимірювання газу |  | прізвище |  | підпис | дата
Начальник служби ГВ і М |  | Солодуха В.С. |  |  | 2019-02-28
Підрозділу, відповідального за облік газу за маршрутом |  | прізвище |  | підпис | дата