## паспорт
АТ "Укртрансгаз" | [5 empty] | ПАСПОРТ ФІЗИКО-ХІМІЧНИХ ПОКАЗНИКІВ ПРИРОДНОГО ГАЗУ №216 | [18 empty] | Маршрут №216
Філія "УМГ "Прикарпаттрансгаз" | [5 empty] | переданого Волинським ЛВУМГ та прийнятого ПАТ "Волиньгаз"
Ковельський п/м Волинського ЛВУМГ
Вимірювальна хіміко-аналітична лабораторія
по газопроводу "Івацевичі-Долина ІІ н."
Свідоцтво про відповідність № 171-04/2018 чинне до 29.11.2021 р. | [20 empty] | за період з 01.02.2019р. по 28.02.2019р.
Число місяця | Компонентний склад, % мол. | [11 empty] | Фізико-хімічні показники газу обчислені на основі компонентного складу, 101,325 кПа | [9 empty] | Температура точки роси вологи (Р = 3.92 МПа), °С | Температура точки роси вуглеводнів, °С | Масова концентрація сірководню, г/м3 | Масова концентрація меркаптанової сірки, г/м3 | Маса механічних домішок, г/м3
[13 empty] | Густина абсолютна, кг/м3,при 20 ºС, | Температура вимірювання/згоряння при 20/25°С
| метан, С1 | етан, С2 | пропан, С3 | ізо-бутан, і-С4 | н-бутан, н-С4 | нео-пентан, нео-С5 | ізо-пентан, і-С5 | н-пентан, н-С5 | гексани та вищі, С6+ | кисень, О2 | азот, N2 | діоксид вуглецю, CО2 |  | Теплота згоряння нижча |  |  | Теплота згоряння вища |  |  | Число Воббе вище
[14 empty] | ккал/м3 | МДж/м3 | кВт⋅год/м3 | ккал/м3 | МДж/м3 | кВт⋅год/м3 | ккал/м3 | МДж/м3 | кВт⋅год/м3
1 | [13 empty] | 8206.7451 | 34.36 | 9.5444 | 9092.8634 | 38.07 | 10.575 | 11603.1338 | 48.58 | 13.4944 | -8.5 | -10.1
2 | [13 empty] | 8206.7451 | 34.36 | 9.5444 | 9092.8634 | 38.07 | 10.575 | 11603.1338 | 48.58 | 13.4944
3 | [13 empty] | 8206.7451 | 34.36 | 9.5444 | 9092.8634 | 38.07 | 10.575 | 11603.1338 | 48.58 | 13.4944
4 | [13 empty] | 8206.7451 | 34.36 | 9.5444 | 9092.8634 | 38.07 | 10.575 | 11603.1338 | 48.58 | 13.4944 | -8.3 | -10.4
5 | 90.9959 | 4.4119 | 0.9976 | 0.1186 | 0.1648 | 0.0034 | 0.0419 | 0.032 | 0.0416 | 0.0053 | 1.5353 | 1.6517 | 0.7408 | 8213.9105 | 34.39 | 9.5528 | 9100.0288 | 38.1 | 10.5833 | 11603.1338 | 48.58 | 13.4944 | -9.3 | -10.2 | <0,001 | < 0,01
6 | [13 empty] | 8213.9105 | 34.39 | 9.5528 | 9100.0288 | 38.1 | 10.5833 | 11603.1338 | 48.58 | 13.4944 | -9 | -10.6
7 | [13 empty] | 8213.9105 | 34.39 | 9.5528 | 9100.0288 | 38.1 | 10.5833 | 11603.1338 | 48.58 | 13.4944 | -8 | -10.3
8 | [13 empty] | 8213.9105 | 34.39 | 9.5528 | 9100.0288 | 38.1 | 10.5833 | 11603.1338 | 48.58 | 13.4944 | -8 | -10.5
9 | [13 empty] | 8213.9105 | 34.39 | 9.5528 | 9100.0288 | 38.1 | 10.5833 | 11603.1338 | 48.58 | 13.4944
10 | [13 empty] | 8213.9105 | 34.39 | 9.5528 | 9100.0288 | 38.1 | 10.5833 | 11603.1338 | 48.58 | 13.4944
11 | [13 empty] | 8213.9105 | 34.39 | 9.5528 | 9100.0288 | 38.1 | 10.5833 | 11603.1338 | 48.58 | 13.4944 | -8.2 | -9.8
12 | [13 empty] | 8213.9105 | 34.39 | 9.5528 | 9100.0288 | 38.1 | 10.5833 | 11603.1338 | 48.58 | 13.4944 | -8 | -9.1
13 | [13 empty] | 8213.9105 | 34.39 | 9.5528 | 9100.0288 | 38.1 | 10.5833 | 11603.1338 | 48.58 | 13.4944 | -8 | -10.4
14 | 91.4293 | 4.1838 | 0.9913 | 0.1172 | 0.1687 | 0.0033 | 0.0445 | 0.0338 | 0.046 | 0.0058 | 1.4504 | 1.5257 | 0.7378 | 8218.6874 | 34.41 | 9.5583 | 9107.1942 | 38.13 | 10.5917 | 11634.1838 | 48.71 | 13.5306 | -9.4 | -12.2 | < 0,001 | < 0,01
15 | [13 empty] | 8218.6874 | 34.41 | 9.5583 | 9107.1942 | 38.13 | 10.5917 | 11634.1838 | 48.71 | 13.5306 | -8.4 | -10.4
16 | [13 empty] | 8218.6874 | 34.41 | 9.5583 | 9107.1942 | 38.13 | 10.5917 | 11634.1838 | 48.71 | 13.5306
17 | [13 empty] | 8218.6874 | 34.41 | 9.5583 | 9107.1942 | 38.13 | 10.5917 | 11634.1838 | 48.71 | 13.5306
18 | [13 empty] | 8218.6874 | 34.41 | 9.5583 | 9107.1942 | 38.13 | 10.5917 | 11634.1838 | 48.71 | 13.5306 | -8.2 | -10.7
19 | 91.5579 | 4.1393 | 0.9788 | 0.1166 | 0.1642 | 0.0031 | 0.0429 | 0.0328 | 0.0447 | 0.005 | 1.4189 | 1.4958 | 0.7366 | 8216.299 | 34.4 | 9.5556 | 9104.8057 | 38.12 | 10.5889 | 11641.3492 | 48.74 | 13.5389 | -8.4 | -11.9 | < 0,001 | < 0,01
20 | [13 empty] | 8216.299 | 34.4 | 9.5556 | 9104.8057 | 38.12 | 10.5889 | 11641.3492 | 48.74 | 13.5389 | -8.2 | -11.2
21 | [13 empty] | 8216.299 | 34.4 | 9.5556 | 9104.8057 | 38.12 | 10.5889 | 11641.3492 | 48.74 | 13.5389 | -8.1 | -10.6
22 | [13 empty] | 8216.299 | 34.4 | 9.5556 | 9104.8057 | 38.12 | 10.5889 | 11641.3492 | 48.74 | 13.5389 | -8.2 | -11.9
23 | [13 empty] | 8216.299 | 34.4 | 9.5556 | 9104.8057 | 38.12 | 10.5889 | 11641.3492 | 48.74 | 13.5389
24 | [13 empty] | 8216.299 | 34.4 | 9.5556 | 9104.8057 | 38.12 | 10.5889 | 11641.3492 | 48.74 | 13.5389
25 | [13 empty] | 8216.299 | 34.4 | 9.5556 | 9104.8057 | 38.12 | 10.5889 | 11641.3492 | 48.74 | 13.5389 | -8.3 | -10.2
26 | 89.7368 | 4.9709 | 1.0667 | 0.1181 | 0.1785 | 0.0038 | 0.0478 | 0.0363 | 0.0488 | 0.0042 | 1.7227 | 2.0651 | 0.7513 | 8216.299 | 34.4 | 9.5556 | 9102.4172 | 38.11 | 10.5861 | 11524.3147 | 48.25 | 13.4028 | -8.1 | -10 | < 0,001 | < 0,01 | не виявл.
27 | [13 empty] | 8216.299 | 34.4 | 9.5556 | 9102.4172 | 38.11 | 10.5861 | 11524.3147 | 48.25 | 13.4028 | -8 | -10.4
28 | [13 empty] | 8216.299 | 34.4 | 9.5556 | 9102.4172 | 38.11 | 10.5861 | 11524.3147 | 48.25 | 13.4028 | -8.4
29
30
31
Рівень одоризації відповідає чинним нормативним документам | [13 empty] | 8214.3882 | 34.392 | 9.5533 | 9101.5096 | 38.1062 | 10.5851
Середньозважене значення теплоти згоряння:
| Начальник Волинського ЛВУМГ | [8 empty] | Цьома Ю.О. | [10 empty] | 2019-02-28
|  | Підрозділу підприємства, якому підпорядкована лабораторія | [8 empty] | прізвище | [5 empty] | підпис |  |  |  | дата
| Хімік ІІ кат. | [8 empty] | Горобець М.П. | [10 empty] | 2019-02-28
|  | Лабораторія, де здійснювалось вимірювання газу | [8 empty] | прізвище | [5 empty] | підпис |  |  |  | дата
| Начальник служби ГВ і М | [8 empty] | Солодуха В.С. | [10 empty] | 2019-02-28
|  | Підрозділу, відповідального за облік газу за маршрутом | [8 empty] | прізвище | [5 empty] | підпис |  |  |  | дата

## додаток
Додаток до Паспорту фізико-хімічних показників природного газу. Маршрут №216
Область | ГРС, прямий споживач | Cередньозважене значення вищої теплоти згоряння
|  | ккал/м³ | МДж/м³ | кВт*год./м³
Маршрут №216 |  | 9101.5096 | 38.1062 | 10.5851
Волинська | Локачі | 9101.5096 | 38.1062 | 10.5851
Начальник Волинського ЛВУМГ |  | Цьома Ю.О. |  |  | 2019-02-28
Підрозділу підприємства, якому підпорядкована лабораторія |  | прізвище |  | підпис | дата
Хімік ІІ кат. |  | Горобець М.П. |  |  | 2019-02-28
Лабораторія, де здійснювалось вимірювання газу |  | прізвище |  | підпис | дата
Начальник служби ГВ і М |  | Солодуха В.С. |  |  | 2019-02-28
Підрозділу, відповідального за облік газу за маршрутом |  | прізвище |  | підпис | дата