## паспорт
АТ "Укртрансгаз" | [5 empty] | ПАСПОРТ ФІЗИКО-ХІМІЧНИХ ПОКАЗНИКІВ ПРИРОДНОГО ГАЗУ №614 | [18 empty] | Маршрут №614
Філія "УМГ "Харківтрансгаз" | [5 empty] | переданого Криворізьким ЛВУМГ та прийнятого ПАТ "Криворіжгаз", ПАТ "Дніпропетровськгаз", ТОВ "ІНТЕРПАЙП НІКОТЬЮБ"
Криворізьке ЛВУМГ
Вимірювальна хіміко-аналітична лабораторія
по газопроводах "ШДО", "ШДКРІ"
Свідоцтво № 08-0016/2018 від 16.05.2018 р. чинне до 16.05.2021 р. | [20 empty] | за період з 01.02.2019р. по 28.02.2019р.
Число місяця | Компонентний склад, % мол. | [11 empty] | Фізико-хімічні показники газу обчислені на основі компонентного складу, 101,325 кПа | [9 empty] | Температура точки роси вологи (Р = 3.92 МПа), °С | Температура точки роси вуглеводнів, °С | Масова концентрація сірководню, г/м3 | Масова концентрація меркаптанової сірки, г/м3 | Маса механічних домішок, г/м3
[13 empty] | Густина абсолютна, кг/м3,при 20 ºС, | Температура вимірювання/згоряння при 20/25°С
| метан, С1 | етан, С2 | пропан, С3 | ізо-бутан, і-С4 | н-бутан, н-С4 | нео-пентан, нео-С5 | ізо-пентан, і-С5 | н-пентан, н-С5 | гексани та вищі, С6+ | кисень, О2 | азот, N2 | діоксид вуглецю, CО2 |  | Теплота згоряння нижча |  |  | Теплота згоряння вища |  |  | Число Воббе вище
[14 empty] | ккал/м3 | МДж/м3 | кВт⋅год/м3 | ккал/м3 | МДж/м3 | кВт⋅год/м3 | ккал/м3 | МДж/м3 | кВт⋅год/м3
1 | 96.1254 | 2.076 | 0.6681 | 0.1044 | 0.1028 | 0.0001 | 0.023 | 0.014 | 0.0171 |  | 0.6916 | 0.1775 | 0.6988 | 8180.8542 | 34.2516 | 9.5143 | 9072.0361 | 37.9828 | 10.5508 | 11910.7196 | 49.8678 | 13.8522
2 | 96.0623 | 2.1116 | 0.6822 | 0.1067 | 0.1048 | 0.0001 | 0.0229 | 0.0142 | 0.0166 |  | 0.6942 | 0.1844 | 0.6993 | 8184.7235 | 34.2678 | 9.5188 | 9076.1442 | 38 | 10.5556 | 11911.6033 | 49.8715 | 13.8532
3 | 96.1103 | 2.0899 | 0.6717 | 0.1051 | 0.1012 | 0.0001 | 0.0221 | 0.0135 | 0.0165 |  | 0.6902 | 0.1794 | 0.6988 | 8181.4275 | 34.254 | 9.515 | 9072.657 | 37.9854 | 10.5515 | 11910.9106 | 49.8686 | 13.8524
4 | 96.1405 | 2.0828 | 0.6663 | 0.1023 | 0.0942 | 0.0002 | 0.0206 | 0.0128 | 0.0149 |  | 0.6871 | 0.1783 | 0.6984 | 8177.8209 | 34.2389 | 9.5108 | 9068.8116 | 37.9693 | 10.547 | 11909.2865 | 49.8618 | 13.8505 |  |  |  |  | відсутні
5 | 96.2152 | 2.043 | 0.6496 | 0.0974 | 0.096 | 0.0014 | 0.0199 | 0.0189 | 0.0153 |  | 0.6541 | 0.1892 | 0.6981 | 8176.1967 | 34.2321 | 9.5089 | 9067.1397 | 37.9623 | 10.5451 | 11910.1225 | 49.8653 | 13.8515
6 | 96.1686 | 2.0844 | 0.6559 | 0.099 | 0.0984 | 0.0019 | 0.0222 | 0.0084 | 0.0151 |  | 0.6535 | 0.1926 | 0.6983 | 8178.0836 | 34.24 | 9.5111 | 9068.9788 | 37.97 | 10.5472 | 11911.245 | 49.87 | 13.8528
7 | 96.1413 | 2.0819 | 0.6635 | 0.1008 | 0.1003 | 0.0039 | 0.0184 | 0.0108 | 0.0141 |  | 0.6732 | 0.1918 | 0.6985 | 8177.8925 | 34.2392 | 9.5109 | 9068.9072 | 37.9697 | 10.5471 | 11908.5938 | 49.8589 | 13.8497 | -10.7 | -8 | <0,0001 | 0,0018
8 | 96.1622 | 2.0628 | 0.6609 | 0.1005 | 0.1007 | 0.0037 | 0.0167 | 0.0137 | 0.0137 |  | 0.6778 | 0.1873 | 0.6984 | 8176.5311 | 34.2335 | 9.5093 | 9067.4263 | 37.9635 | 10.5454 | 11908.0206 | 49.8565 | 13.849
9 | 96.103 | 2.0938 | 0.6751 | 0.1023 | 0.1037 | 0.0029 | 0.0173 | 0.0136 | 0.0132 |  | 0.6837 | 0.1914 | 0.6989 | 8180.1377 | 34.2486 | 9.5135 | 9071.2717 | 37.9796 | 10.5499 | 11908.8566 | 49.86 | 13.85
10 | 96.0284 | 2.1101 | 0.6947 | 0.1053 | 0.1111 | 0.0032 | 0.0214 | 0.0156 | 0.0164 |  | 0.7017 | 0.1921 | 0.6997 | 8186.5388 | 34.2754 | 9.5209 | 9078.055 | 38.008 | 10.5578 | 11910.5763 | 49.8672 | 13.852
11 | 96.0337 | 2.0988 | 0.6845 | 0.1042 | 0.1066 | 0.003 | 0.0223 | 0.0148 | 0.0174 |  | 0.7152 | 0.1995 | 0.6996 | 8182.1679 | 34.2571 | 9.5159 | 9073.3258 | 37.9882 | 10.5523 | 11905.2261 | 49.8448 | 13.8458
12 | 96.0755 | 2.0943 | 0.674 | 0.103 | 0.1019 | 0.0005 | 0.0231 | 0.0138 | 0.0176 |  | 0.6982 | 0.1981 | 0.6992 | 8180.3765 | 34.2496 | 9.5138 | 9071.4389 | 37.9803 | 10.5501 | 11906.2532 | 49.8491 | 13.847
13 | 96.1662 | 2.0711 | 0.659 | 0.1022 | 0.0976 | 0.0002 | 0.0211 | 0.0125 | 0.0145 |  | 0.6731 | 0.1825 | 0.6983 | 8177.5104 | 34.2376 | 9.5104 | 9068.5011 | 37.968 | 10.5467 | 11909.9314 | 49.8645 | 13.8513
14 | 96.0503 | 2.1446 | 0.6878 | 0.1058 | 0.101 | 0.0004 | 0.0219 | 0.0128 | 0.0138 |  | 0.6631 | 0.1985 | 0.6993 | 8186.6104 | 34.2757 | 9.521 | 9078.2222 | 38.0087 | 10.558 | 11913.8485 | 49.8809 | 13.8558
15 | 95.9167 | 2.2461 | 0.7042 | 0.1061 | 0.1073 | 0.0003 | 0.0222 | 0.0151 | 0.017 |  | 0.6746 | 0.1904 | 0.7004 | 8197.5734 | 34.3216 | 9.5338 | 9089.9734 | 38.0579 | 10.5716 | 11920.5361 | 49.9089 | 13.8636
16 | [13 empty] | 8197.5734 | 34.3216 | 9.5338 | 9089.9734 | 38.0579 | 10.5716 | 11920.5361 | 49.9089 | 13.8636
17 | 96.066 | 2.137 | 0.6651 | 0.1005 | 0.0998 | 0.0011 | 0.0182 | 0.0138 | 0.012 | 0.0034 | 0.7018 | 0.1815 | 0.6988 | 8178.0836 | 34.24 | 9.5111 | 9064.2019 | 37.95 | 10.5417 | 11901.6912 | 49.83 | 13.8417
18 | 96.0386 | 2.1739 | 0.6764 | 0.1037 | 0.1044 | 0.0002 | 0.021 | 0.0148 | 0.0175 |  | 0.6839 | 0.1656 | 0.6992 | 8189.5721 | 34.2881 | 9.5245 | 9081.4466 | 38.0222 | 10.5617 | 11918.8403 | 49.9018 | 13.8616 | -16 | -12.8 | <0,0001 | 0,0016
19 | 95.934 | 2.2275 | 0.6958 | 0.1059 | 0.1081 | 0.0005 | 0.0222 | 0.0167 | 0.0206 |  | 0.6955 | 0.1732 | 0.7002 | 8197.1913 | 34.32 | 9.5333 | 9088.0865 | 38.05 | 10.5694 | 11920.7989 | 49.91 | 13.8639
20 | 96.071 | 2.1707 | 0.6597 | 0.1006 | 0.0989 | 0.0002 | 0.0196 | 0.0143 | 0.018 |  | 0.6778 | 0.1692 | 0.6989 | 8185.249 | 34.27 | 9.5194 | 9076.1442 | 38 | 10.5556 | 11916.022 | 49.89 | 13.8583
21 | 96.0314 | 2.2012 | 0.6687 | 0.1024 | 0.0995 | 0.0001 | 0.0196 | 0.0144 | 0.0161 |  | 0.6774 | 0.1692 | 0.6991 | 8188.5451 | 34.2838 | 9.5233 | 9080.3718 | 38.0177 | 10.5605 | 11918.3626 | 49.8998 | 13.8611
22 | 95.962 | 2.2189 | 0.6822 | 0.1031 | 0.101 | 0.0011 | 0.018 | 0.0137 | 0.0115 | 0.0038 | 0.7001 | 0.1846 | 0.6996 | 8185.249 | 34.27 | 9.5194 | 9073.7557 | 37.99 | 10.5528 | 11906.4681 | 49.85 | 13.8472
23 | [13 empty] | 8185.249 | 34.27 | 9.5194 | 9073.7557 | 37.99 | 10.5528 | 11906.4681 | 49.85 | 13.8472
24 | [13 empty] | 8185.249 | 34.27 | 9.5194 | 9073.7557 | 37.99 | 10.5528 | 11906.4681 | 49.85 | 13.8472
25 | 95.8658 | 2.2629 | 0.7051 | 0.1053 | 0.1075 | 0.0012 | 0.0201 | 0.0156 | 0.0152 | 0.0034 | 0.7076 | 0.1901 | 0.7006 | 8194.8028 | 34.31 | 9.5306 | 9083.3096 | 38.03 | 10.5639 | 11908.8566 | 49.86 | 13.85
26 | 95.9385 | 2.2118 | 0.6903 | 0.1039 | 0.1065 | 0.0012 | 0.0202 | 0.0157 | 0.0152 | 0.0027 | 0.7093 | 0.1846 | 0.7 | 8190.0259 | 34.29 | 9.525 | 9076.1442 | 38 | 10.5556 | 11906.4681 | 49.85 | 13.8472 | -15.5 | -12 | <0,0001 | 0,0020
27 | 96.135 | 2.1348 | 0.6503 | 0.0986 | 0.0937 | 0.0011 | 0.0162 | 0.0119 | 0.0085 | 0.0035 | 0.6776 | 0.1688 | 0.698 | 8175.6952 | 34.23 | 9.5083 | 9061.8134 | 37.94 | 10.5389 | 11904.0797 | 49.84 | 13.8444 |  |  |  |  | відсутні
28 | 96.2446 | 2.0711 | 0.6303 | 0.0954 | 0.091 | 0.0011 | 0.0159 | 0.0117 | 0.0084 | 0.002 | 0.6647 | 0.1637 | 0.6972 | 8170.9182 | 34.21 | 9.5028 | 9057.0365 | 37.92 | 10.5333 | 11904.0797 | 49.84 | 13.8444
29
30
31
Рівень одоризації відповідає чинним нормативним документам | [13 empty] | 8184.3653 | 34.2663 | 9.5184 | 9074.6634 | 37.9938 | 10.5538
Середньозважене значення теплоти згоряння:
| Начальник Криворізького ЛВУМГ | [8 empty] | Охримчук А.О. | [10 empty] | 2019-03-01
|  | Підрозділу підприємства, якому підпорядкована лабораторія | [8 empty] | прізвище | [5 empty] | підпис |  |  |  | дата
| Завідувач ВХАЛ | [8 empty] | Степанова О.Г. | [10 empty] | 2019-03-01
|  | Лабораторія, де здійснювалось вимірювання газу | [8 empty] | прізвище | [5 empty] | підпис |  |  |  | дата
| Начальник служби ГВ і М | [8 empty] | Байда Ю.А. | [10 empty] | 2019-03-01
|  | Підрозділу, відповідального за облік газу за маршрутом | [8 empty] | прізвище | [5 empty] | підпис |  |  |  | дата

## додаток
Додаток до Паспорту фізико-хімічних показників природного газу. Маршрут №614
Область | ГРС, прямий споживач | Cередньозважене значення вищої теплоти згоряння
|  | ккал/м³ | МДж/м³ | кВт*год./м³
Маршрут №614 |  | 9074.6634 | 37.9938 | 10.5538
Дніпропетровська | ГРС м.Марганець | 9074.5917 | 37.9935 | 10.5538
Дніпропетровська | ГРС м.Орджонiкiдзе | 9074.6156 | 37.9936 | 10.5538
Дніпропетровська | ГРС с.Веселе | 9074.6156 | 37.9936 | 10.5538
Дніпропетровська | ГРС с.Гуляй Поле | 9074.5917 | 37.9935 | 10.5538
Дніпропетровська | ГРС с.Дмитрiвка | 9074.6395 | 37.9937 | 10.5538
Дніпропетровська | ГРС с.Кiрове к-п Котовського | 9074.6395 | 37.9937 | 10.5538
Дніпропетровська | ГРС с.Кам`яне Поле | 9074.5917 | 37.9935 | 10.5538
Дніпропетровська | ГРС с.Лозоватка | 9074.6156 | 37.9936 | 10.5538
Дніпропетровська | ГРС с.Лошкарiвка | 9074.6156 | 37.9936 | 10.5538
Дніпропетровська | ГРС с.Новоюлiвка | 9074.5917 | 37.9935 | 10.5538
Дніпропетровська | ГРС с.Олександропіль | 9074.6634 | 37.9938 | 10.5538
Дніпропетровська | ГРС с.Сергiївка | 9074.6156 | 37.9936 | 10.5538
Дніпропетровська | ГРС с.Червоноармiйське Солонянський р-н | 9074.6156 | 37.9936 | 10.5538
Дніпропетровська | ГРС с.Широке | 9074.52 | 37.9932 | 10.5537
Дніпропетровська | ГРС смт.Софiївка | 9074.6156 | 37.9936 | 10.5538
Дніпропетровська | ГРС-1 м.Кривий Ріг, ДП № 9 | 9074.5678 | 37.9934 | 10.5537
Дніпропетровська | ГРС-1 м.Кривий Ріг, місто | 9074.5917 | 37.9935 | 10.5538
Дніпропетровська | ГРС-1 м.Нiкополь, Бролерна ф-ка | 9073.1825 | 37.9876 | 10.5521
Дніпропетровська | ГРС-1 м.Нiкополь, НЗФ | 9074.6872 | 37.9939 | 10.5539
Дніпропетровська | ГРС-1 м.Нiкополь, ТОВ "Інтерпайп Нікотьюб" | 9074.7589 | 37.9942 | 10.5539
Дніпропетровська | ГРС-1 м.Нiкополь, місто | 9074.6395 | 37.9937 | 10.5538
Дніпропетровська | ГРС-1А АМКР нитки 1,2 | 9074.7828 | 37.9943 | 10.554
Дніпропетровська | ГРС-2 м.Кривий Ріг, ЦГЗК | 9074.6156 | 37.9936 | 10.5538
Дніпропетровська | ГРС-2 м.Кривий Ріг, місто | 9074.5917 | 37.9935 | 10.5538
Дніпропетровська | ГРС-2 м.Нікополь | 9074.7828 | 37.9943 | 10.554
Дніпропетровська | ГРС-5 м.Кривий Ріг КПВС | 0 | 0 | 0
Начальник Криворізького ЛВУМГ |  | Охримчук А.О. |  |  | 2019-03-01
Підрозділу підприємства, якому підпорядкована лабораторія |  | прізвище |  | підпис | дата
Завідувач ВХАЛ |  | Степанова О.Г. |  |  | 2019-03-01
Лабораторія, де здійснювалось вимірювання газу |  | прізвище |  | підпис | дата
Начальник служби ГВ і М |  | Байда Ю.А. |  |  | 2019-03-01
Підрозділу, відповідального за облік газу за маршрутом |  | прізвище |  | підпис | дата