## паспорт
АТ "Укртрансгаз" | [5 empty] | ПАСПОРТ ФІЗИКО-ХІМІЧНИХ ПОКАЗНИКІВ ПРИРОДНОГО ГАЗУ №640 | [18 empty] | Маршрут №640
Філія "УМГ "Харківтрансгаз" | [5 empty] | переданого Запорізьким ЛВУМГ та прийнятого ПАТ "Дніпрогаз", ПАТ "Дніпропетровськгаз", ПАТ "Інтерпайп Новомосковський трубний завод", АГНКС-2 м. Дніпро ДП "УКРАВТОГАЗ "
Краснопільський п/м Запорізького ЛВУМГ
Вимірювальна хіміко-аналітична лабораторія
по газопроводах ШДО-1а, ШДО-1б, ШДО-2, ШДКРІ
Свідоцтво № ПЧ 06-2/161-2018 від 07.06.2018 чинне до 07.06.2021 р. | [20 empty] | за період з 01.02.2019р. по 28.02.2019р.
Число місяця | Компонентний склад, % мол. | [11 empty] | Фізико-хімічні показники газу обчислені на основі компонентного складу, 101,325 кПа | [9 empty] | Температура точки роси вологи (Р = 3.92 МПа), °С | Температура точки роси вуглеводнів, °С | Масова концентрація сірководню, г/м3 | Масова концентрація меркаптанової сірки, г/м3 | Маса механічних домішок, г/м3
[13 empty] | Густина абсолютна, кг/м3,при 20 ºС, | Температура вимірювання/згоряння при 20/25°С
| метан, С1 | етан, С2 | пропан, С3 | ізо-бутан, і-С4 | н-бутан, н-С4 | нео-пентан, нео-С5 | ізо-пентан, і-С5 | н-пентан, н-С5 | гексани та вищі, С6+ | кисень, О2 | азот, N2 | діоксид вуглецю, CО2 |  | Теплота згоряння нижча |  |  | Теплота згоряння вища |  |  | Число Воббе вище
[14 empty] | ккал/м3 | МДж/м3 | кВт⋅год/м3 | ккал/м3 | МДж/м3 | кВт⋅год/м3 | ккал/м3 | МДж/м3 | кВт⋅год/м3
1 | 95.7376 | 2.2745 | 0.7278 | 0.1078 | 0.1191 | 0.0016 | 0.0246 | 0.0186 | 0.02 | 0.0038 | 0.768 | 0.1968 | 0.7019 | 8199.1737 | 34.3283 | 9.5356 | 9091.2393 | 38.0632 | 10.5731 | 11909.4537 | 49.8625 | 13.8507 | -17.1 | -14.2
2 | [13 empty] | 8199.1737 | 34.3283 | 9.5356 | 9091.2393 | 38.0632 | 10.5731 | 11909.4537 | 49.8625 | 13.8507
3 | [13 empty] | 8199.1737 | 34.3283 | 9.5356 | 9091.2393 | 38.0632 | 10.5731 | 11909.4537 | 49.8625 | 13.8507
4 | 95.8495 | 2.2169 | 0.686 | 0.1013 | 0.1036 | 0.0014 | 0.0198 | 0.0144 | 0.0145 | 0.0099 | 0.7901 | 0.1926 | 0.7004 | 8180.4243 | 34.2498 | 9.5138 | 9071.0807 | 37.9788 | 10.5497 | 11895.6962 | 49.8049 | 13.8347 | -15 | -9.6
5 | 95.8301 | 2.2487 | 0.7032 | 0.1038 | 0.1072 | 0.0014 | 0.0209 | 0.0153 | 0.0142 | 0.0049 | 0.755 | 0.1953 | 0.7007 | 8189.0705 | 34.286 | 9.5239 | 9080.4673 | 38.0181 | 10.5606 | 11904.9395 | 49.8436 | 13.8454 | -15.5 | -6.2 | <0,0001 | 0,0005 | відсутні
6 | 95.9693 | 2.1809 | 0.6785 | 0.1004 | 0.1033 | 0.0014 | 0.0197 | 0.0145 | 0.0142 | 0.0033 | 0.7237 | 0.1909 | 0.6996 | 8182.9083 | 34.2602 | 9.5167 | 9073.9707 | 37.9909 | 10.553 | 11905.6322 | 49.8465 | 13.8463 | -16 | -6.6
7 | 96.1155 | 2.082 | 0.6449 | 0.0959 | 0.0972 | 0.0013 | 0.0184 | 0.0133 | 0.0134 | 0.0037 | 0.7345 | 0.1799 | 0.6983 | 8169.6762 | 34.2048 | 9.5013 | 9059.7833 | 37.9315 | 10.5365 | 11898.2279 | 49.8155 | 13.8376 | -17.1 | -8.4
8 | 95.9835 | 2.1612 | 0.6735 | 0.1003 | 0.1015 | 0.0013 | 0.0193 | 0.0137 | 0.0131 | 0.0058 | 0.7393 | 0.1873 | 0.6994 | 8178.8957 | 34.2434 | 9.5121 | 9069.6237 | 37.9727 | 10.548 | 11901.7629 | 49.8303 | 13.8418 | -17.1 | -7.9
9 | [13 empty] | 8178.8957 | 34.2434 | 9.5121 | 9069.6237 | 37.9727 | 10.548 | 11901.7629 | 49.8303 | 13.8418
10 | [13 empty] | 8178.8957 | 34.2434 | 9.5121 | 9069.6237 | 37.9727 | 10.548 | 11901.7629 | 49.8303 | 13.8418
11 | 95.6313 | 2.2895 | 0.7274 | 0.1084 | 0.1188 | 0.0015 | 0.0246 | 0.0184 | 0.024 | 0.0069 | 0.8434 | 0.2056 | 0.7026 | 8194.3251 | 34.308 | 9.53 | 9085.7697 | 38.0403 | 10.5668 | 11896.3649 | 49.8077 | 13.8355 | -16.8 | -8.1
12 | 95.8771 | 2.2202 | 0.7034 | 0.1037 | 0.1093 | 0.0014 | 0.0216 | 0.016 | 0.0192 | 0.0041 | 0.7297 | 0.1943 | 0.7006 | 8191.7456 | 34.2972 | 9.527 | 9083.4051 | 38.0304 | 10.564 | 11909.597 | 49.8631 | 13.8509 | -17.4 | -7.9
13 | 95.8395 | 2.2476 | 0.7095 | 0.1045 | 0.1104 | 0.0015 | 0.0217 | 0.016 | 0.0175 | 0.0029 | 0.7324 | 0.1964 | 0.7009 | 8193.8236 | 34.3059 | 9.5294 | 9085.6264 | 38.0397 | 10.5666 | 11910.3613 | 49.8663 | 13.8518 | -17 | -7.4
14 | 95.8225 | 2.276 | 0.718 | 0.1057 | 0.109 | 0.0015 | 0.021 | 0.0154 | 0.0164 | 0.0028 | 0.7141 | 0.1975 | 0.701 | 8197.3346 | 34.3206 | 9.5335 | 9089.424 | 38.0556 | 10.571 | 11914.3261 | 49.8829 | 13.8564 | -16.5 | -8.2
15 | 95.6474 | 2.3561 | 0.7562 | 0.1114 | 0.1208 | 0.0016 | 0.0246 | 0.0186 | 0.022 | 0.0044 | 0.7289 | 0.208 | 0.7028 | 8211.6176 | 34.3804 | 9.5501 | 9104.6624 | 38.1194 | 10.5887 | 11919.3419 | 49.9039 | 13.8622 | -16.4 | -8.4
16 | [13 empty] | 8211.6176 | 34.3804 | 9.5501 | 9104.6624 | 38.1194 | 10.5887 | 11919.3419 | 49.9039 | 13.8622
17 | [13 empty] | 8211.6176 | 34.3804 | 9.5501 | 9104.6624 | 38.1194 | 10.5887 | 11919.3419 | 49.9039 | 13.8622
18 | 95.6609 | 2.3247 | 0.7452 | 0.1102 | 0.1188 | 0.0016 | 0.0241 | 0.018 | 0.0212 | 0.0057 | 0.7665 | 0.203 | 0.7025 | 8204.4283 | 34.3503 | 9.5418 | 9096.8521 | 38.0867 | 10.5796 | 11911.5078 | 49.8711 | 13.8531 | -16.2 | -8.3
19 | 95.9097 | 2.2344 | 0.6982 | 0.1038 | 0.1055 | 0.0014 | 0.0204 | 0.0147 | 0.0153 | 0.0056 | 0.6955 | 0.1956 | 0.7003 | 8191.9844 | 34.2982 | 9.5273 | 9083.7634 | 38.0319 | 10.5644 | 11913.1319 | 49.8779 | 13.855 | -16.8 | -8.3
20 | 95.9594 | 2.2185 | 0.6839 | 0.1014 | 0.1016 | 0.0013 | 0.019 | 0.0136 | 0.0124 | 0.0079 | 0.6896 | 0.1914 | 0.6997 | 8187.1836 | 34.2781 | 9.5217 | 9078.6282 | 38.0104 | 10.5584 | 11911.3406 | 49.8704 | 13.8529 | -17.4 | -8.1
21 | 95.9179 | 2.2693 | 0.6942 | 0.1024 | 0.102 | 0.0013 | 0.019 | 0.0137 | 0.0122 | 0.0045 | 0.6679 | 0.1957 | 0.7001 | 8193.4892 | 34.3045 | 9.529 | 9085.4353 | 38.0389 | 10.5664 | 11917.2401 | 49.8951 | 13.8598 | -17.4 | -8.6
22 | 95.9103 | 2.2556 | 0.6964 | 0.1042 | 0.1051 | 0.0014 | 0.0201 | 0.0144 | 0.0141 | 0.0044 | 0.6788 | 0.1953 | 0.7002 | 8194.0146 | 34.3067 | 9.5296 | 9085.9847 | 38.0412 | 10.567 | 11916.428 | 49.8917 | 13.8588 | -17.6 | -8.6
23 | [13 empty] | 8194.0146 | 34.3067 | 9.5296 | 9085.9847 | 38.0412 | 10.567 | 11916.428 | 49.8917 | 13.8588
24 | [13 empty] | 8194.0146 | 34.3067 | 9.5296 | 9085.9847 | 38.0412 | 10.567 | 11916.428 | 49.8917 | 13.8588
25 | 95.7126 | 2.3298 | 0.7334 | 0.1071 | 0.1156 | 0.0015 | 0.0233 | 0.0177 | 0.0202 | 0.0074 | 0.729 | 0.2022 | 0.702 | 8204.4761 | 34.3505 | 9.5418 | 9097.0193 | 38.0874 | 10.5798 | 11915.6159 | 49.8883 | 13.8579 | -17.1 | -8.2 | < 0,0001 | 0.0006 | відсутні
26 | 95.7791 | 2.2812 | 0.729 | 0.1074 | 0.1183 | 0.0016 | 0.0245 | 0.0186 | 0.0227 | 0.0048 | 0.716 | 0.1969 | 0.7017 | 8204.4044 | 34.3502 | 9.5417 | 9096.9954 | 38.0873 | 10.5798 | 11918.1954 | 49.8991 | 13.8609 | -17.1 | -8
27 | 95.6022 | 2.3775 | 0.7547 | 0.1109 | 0.121 | 0.0016 | 0.0248 | 0.0187 | 0.0226 | 0.0043 | 0.7545 | 0.2072 | 0.703 | 8211.0205 | 34.3779 | 9.5494 | 9103.9459 | 38.1164 | 10.5879 | 11916.3086 | 49.8912 | 13.8587 | -16.7 | -7.8
28 | 95.5549 | 2.417 | 0.7642 | 0.1125 | 0.1226 | 0.0018 | 0.0249 | 0.0185 | 0.0226 | 0.0048 | 0.7445 | 0.2116 | 0.7034 | 8215.678 | 34.3974 | 9.5548 | 9108.9377 | 38.1373 | 10.5937 | 11919.4136 | 49.9042 | 13.8623 | -17.4 | -8.1
29
30
31
Рівень одоризації відповідає чинним нормативним документам | [13 empty] | 8195.0417 | 34.311 | 9.5308 | 9086.9162 | 38.0451 | 10.5681
Середньозважене значення теплоти згоряння:
| Начальник Запорізького ЛВУМГ | [8 empty] | Дереновський О.Б. | [10 empty] | .03.2019
|  | Підрозділу підприємства, якому підпорядкована лабораторія | [8 empty] | прізвище | [5 empty] | підпис |  |  |  | дата
| Завідувач ВХАЛ | [8 empty] | Шеремет В.Л. | [10 empty] | .03.2019
|  | Лабораторія, де здійснювалось вимірювання газу | [8 empty] | прізвище | [5 empty] | підпис |  |  |  | дата
| Інженер провідний дільниці служби ГВ і М | [8 empty] | Мишко М.О. | [10 empty] | .03.2019
|  | Підрозділу, відповідального за облік газу за маршрутом | [8 empty] | прізвище | [5 empty] | підпис |  |  |  | дата

## додаток
Додаток до Паспорту фізико-хімічних показників природного газу. Маршрут №640
Область | ГРС, прямий споживач | Cередньозважене значення вищої теплоти згоряння
|  | ккал/м³ | МДж/м³ | кВт*год./м³
Маршрут №640 |  | 9086.9162 | 38.0451 | 10.5681
Дніпропетровська | ГРС "Аеропорт" | 9087.155 | 38.0461 | 10.5684
Дніпропетровська | ГРС "Красноармійська" | 9087.2983 | 38.0467 | 10.5685
Дніпропетровська | ГРС "Придніпровська" | 9086.8684 | 38.0449 | 10.568
Дніпропетровська | ГРС м.Павлоград | 9086.8206 | 38.0447 | 10.568
Дніпропетровська | ГРС м.Павлоград ПАТ "Павлоградхіммаш завод" | 9086.8923 | 38.045 | 10.5681
Дніпропетровська | ГРС п/ф "За мир" с.Краснопілля | 9086.8445 | 38.0448 | 10.568
Дніпропетровська | ГРС с.Булахівка | 9086.7967 | 38.0446 | 10.5679
Дніпропетровська | ГРС с.Варварівка | 9086.8684 | 38.0449 | 10.568
Дніпропетровська | ГРС с.Вербки | 9086.8206 | 38.0447 | 10.568
Дніпропетровська | ГРС с.Володимирівка | 9086.9162 | 38.0451 | 10.5681
Дніпропетровська | ГРС с.Жовтневе | 9086.9162 | 38.0451 | 10.5681
Дніпропетровська | ГРС с.Катеринівка | 9086.8445 | 38.0448 | 10.568
Дніпропетровська | ГРС с.Любимівка | 9086.8445 | 38.0448 | 10.568
Дніпропетровська | ГРС с.Покровка | 9086.7967 | 38.0446 | 10.5679
Дніпропетровська | ГРС с.Просяна | 9086.8923 | 38.045 | 10.5681
Дніпропетровська | ГРС с.Романки | 9086.8445 | 38.0448 | 10.568
Дніпропетровська | ГРС с.Синельникове | 9086.8445 | 38.0448 | 10.568
Дніпропетровська | ГРС с.Тернівка | 9086.749 | 38.0444 | 10.5679
Дніпропетровська | ГРС с.Тернівка 2 ввід | 0 | 0 | 0
Дніпропетровська | ГРС с.Юр`ївка (Павлоградська КС) | 9086.9162 | 38.0451 | 10.5681
Дніпропетровська | ГРС смт.Васильківка | 9086.8445 | 38.0448 | 10.568
Дніпропетровська | ГРС смт.Водолазьке | 9086.7728 | 38.0445 | 10.5679
Дніпропетровська | ГРС смт.Межова | 9086.7728 | 38.0445 | 10.5679
Дніпропетровська | ГРС смт.Петропавлівка | 9086.8684 | 38.0449 | 10.568
Дніпропетровська | ГРС смт.Славгород | 9086.9639 | 38.0453 | 10.5681
Дніпропетровська | ГРС смт.Солоне | 9087.0356 | 38.0456 | 10.5682
Дніпропетровська | ГРС смт.Томаківка | 9086.7728 | 38.0445 | 10.5679
Дніпропетровська | ГРС-1 м.Новомосковськ | 9086.8923 | 38.045 | 10.5681
Дніпропетровська | ГРС-6 м.Дніпро, КВОГ-1 | 0 | 0 | 0
Дніпропетровська | ГРС-6 м.Дніпро, КВОГ-2 | 9087.5133 | 38.0476 | 10.5688
Дніпропетровська | ГРС-7 м.Дніпро | 9086.534 | 38.0435 | 10.5676
Дніпропетровська | ГРС-7 м.Дніпро ПАТ "Євраз-Дніпровський металургійний завод" | 9085.8891 | 38.0408 | 10.5669
Дніпропетровська | ДП "ВО ПМЗ ім. О.М. Макарова" | 0 | 0 | 0
Дніпропетровська | ПАТ "Інтерпайп Новомосковський трубний завод" | 9085.698 | 38.04 | 10.5667
Дніпропетровська | Придніпровська ДРЕС - 1 | 9085.2442 | 38.0381 | 10.5661
Дніпропетровська | ДП "УКРАВТОГАЗ" | 9093.0784 | 38.0709 | 10.5753
Начальник Запорізького ЛВУМГ |  | Дереновський О.Б. |  |  | .03.2019
Підрозділу підприємства, якому підпорядкована лабораторія |  | прізвище |  | підпис | дата
Завідувач ВХАЛ |  | Шеремет В.Л. |  |  | .03.2019
Лабораторія, де здійснювалось вимірювання газу |  | прізвище |  | підпис | дата
Інженер провідний дільниці служби ГВ і М |  | Мишко М.О. |  |  | .03.2019
Підрозділу, відповідального за облік газу за маршрутом |  | прізвище |  | підпис | дата