## паспорт
АТ "Укртрансгаз" | [5 empty] | ПАСПОРТ ФІЗИКО-ХІМІЧНИХ ПОКАЗНИКІВ ПРИРОДНОГО ГАЗУ №5 | [18 empty] | Маршрут №5
Філія "УМГ "Київтрансгаз" | [5 empty] | переданого Бердичівським ЛВУМГ та прийнятого ПАТ "Житомиргаз"
Бердичівське ЛВУМГ
Вимірювальна хіміко-аналітична лабораторія
по газопроводу "КЗУ-1, КЗУ-2, лупінг КЗУ-2"
Свідоцтво № 056/2018 чинне до 27.12.2021 р. | [20 empty] | за період з 01.02.2019р. по 28.02.2019р.
Число місяця | Компонентний склад, % мол. | [11 empty] | Фізико-хімічні показники газу обчислені на основі компонентного складу, 101,325 кПа | [9 empty] | Температура точки роси вологи (Р = 3.92 МПа), °С | Температура точки роси вуглеводнів, °С | Масова концентрація сірководню, г/м3 | Масова концентрація меркаптанової сірки, г/м3 | Маса механічних домішок, г/м3
[13 empty] | Густина абсолютна, кг/м3,при 20 ºС, | Температура вимірювання/згоряння при 20/25°С
| метан, С1 | етан, С2 | пропан, С3 | ізо-бутан, і-С4 | н-бутан, н-С4 | нео-пентан, нео-С5 | ізо-пентан, і-С5 | н-пентан, н-С5 | гексани та вищі, С6+ | кисень, О2 | азот, N2 | діоксид вуглецю, CО2 |  | Теплота згоряння нижча |  |  | Теплота згоряння вища |  |  | Число Воббе вище
[14 empty] | ккал/м3 | МДж/м3 | кВт⋅год/м3 | ккал/м3 | МДж/м3 | кВт⋅год/м3 | ккал/м3 | МДж/м3 | кВт⋅год/м3
1 | [13 empty] | 8211.522 | 34.38 | 9.55 | 9093.3172 | 38.0719 | 10.5755 | 11590.6422 | 48.5277 | 13.4799
2 | [13 empty] | 8211.522 | 34.38 | 9.55 | 9093.3172 | 38.0719 | 10.5755 | 11590.6422 | 48.5277 | 13.4799
3 | [13 empty] | 8211.522 | 34.38 | 9.55 | 9093.3172 | 38.0719 | 10.5755 | 11590.6422 | 48.5277 | 13.4799
4 | 90.0362 | 4.8499 | 1.0339 | 0.1182 | 0.1743 | 0.0035 | 0.0405 | 0.0358 | 0.0818 | 0.005 | 1.6111 | 2.0099 | 0.7497 | 8225.8767 | 34.4401 | 9.5667 | 9107.5047 | 38.1313 | 10.592 | 11543.5179 | 48.3304 | 13.4251 | -15.3 | -12.5
5 | [13 empty] | 8225.8767 | 34.4401 | 9.5667 | 9107.5047 | 38.1313 | 10.592 | 11543.5179 | 48.3304 | 13.4251
6 | [13 empty] | 8225.8767 | 34.4401 | 9.5667 | 9107.5047 | 38.1313 | 10.592 | 11543.5179 | 48.3304 | 13.4251
7 | [13 empty] | 8225.8767 | 34.4401 | 9.5667 | 9107.5047 | 38.1313 | 10.592 | 11543.5179 | 48.3304 | 13.4251
8 | [13 empty] | 8225.8767 | 34.4401 | 9.5667 | 9107.5047 | 38.1313 | 10.592 | 11543.5179 | 48.3304 | 13.4251
9 | [13 empty] | 8225.8767 | 34.4401 | 9.5667 | 9107.5047 | 38.1313 | 10.592 | 11543.5179 | 48.3304 | 13.4251
10 | [13 empty] | 8225.8767 | 34.4401 | 9.5667 | 9107.5047 | 38.1313 | 10.592 | 11543.5179 | 48.3304 | 13.4251
11 | 90.3886 | 4.6737 | 1.0223 | 0.1173 | 0.1684 | 0.0033 | 0.0384 | 0.0337 | 0.0799 | 0.0066 | 1.5855 | 1.8822 | 0.7467 | 8222.5567 | 34.4262 | 9.5628 | 9104.4236 | 38.1184 | 10.5884 | 11563.1988 | 48.4128 | 13.448 | -16.3 | -14.4
12 | [13 empty] | 8222.5567 | 34.4262 | 9.5628 | 9104.4236 | 38.1184 | 10.5884 | 11563.1988 | 48.4128 | 13.448
13 | [13 empty] | 8222.5567 | 34.4262 | 9.5628 | 9104.4236 | 38.1184 | 10.5884 | 11563.1988 | 48.4128 | 13.448
14 | [13 empty] | 8222.5567 | 34.4262 | 9.5628 | 9104.4236 | 38.1184 | 10.5884 | 11563.1988 | 48.4128 | 13.448
15 | [13 empty] | 8222.5567 | 34.4262 | 9.5628 | 9104.4236 | 38.1184 | 10.5884 | 11563.1988 | 48.4128 | 13.448
16 | [13 empty] | 8222.5567 | 34.4262 | 9.5628 | 9104.4236 | 38.1184 | 10.5884 | 11563.1988 | 48.4128 | 13.448
17 | [13 empty] | 8222.5567 | 34.4262 | 9.5628 | 9104.4236 | 38.1184 | 10.5884 | 11563.1988 | 48.4128 | 13.448
18 | 90.2851 | 4.7206 | 1.0322 | 0.1181 | 0.1706 | 0.0034 | 0.0403 | 0.0347 | 0.0785 | 0.0063 | 1.6042 | 1.9059 | 0.7475 | 8224.2525 | 34.4333 | 9.5648 | 9106.0716 | 38.1253 | 10.5904 | 11558.804 | 48.3944 | 13.4429 | -15.5 | -14.2 | ˂0,006 | ˂0,002 | відс.
19 | [13 empty] | 8224.2525 | 34.4333 | 9.5648 | 9106.0716 | 38.1253 | 10.5904 | 11558.804 | 48.3944 | 13.4429
20 | [13 empty] | 8224.2525 | 34.4333 | 9.5648 | 9106.0716 | 38.1253 | 10.5904 | 11558.804 | 48.3944 | 13.4429
21 | [13 empty] | 8224.2525 | 34.4333 | 9.5648 | 9106.0716 | 38.1253 | 10.5904 | 11558.804 | 48.3944 | 13.4429
22 | [13 empty] | 8224.2525 | 34.4333 | 9.5648 | 9106.0716 | 38.1253 | 10.5904 | 11558.804 | 48.3944 | 13.4429
23 | [13 empty] | 8224.2525 | 34.4333 | 9.5648 | 9106.0716 | 38.1253 | 10.5904 | 11558.804 | 48.3944 | 13.4429
24 | [13 empty] | 8224.2525 | 34.4333 | 9.5648 | 9106.0716 | 38.1253 | 10.5904 | 11558.804 | 48.3944 | 13.4429
25 | 90.7774 | 4.4872 | 0.9942 | 0.1168 | 0.1632 | 0.0035 | 0.0362 | 0.0324 | 0.0686 | 0.0072 | 1.5305 | 1.7827 | 0.7433 | 8214.3165 | 34.3917 | 9.5533 | 9096.0639 | 38.0834 | 10.5787 | 11578.7238 | 48.4778 | 13.4661 | -16.8 | -15.4
26 | [13 empty] | 8214.3165 | 34.3917 | 9.5533 | 9096.0639 | 38.0834 | 10.5787 | 11578.7238 | 48.4778 | 13.4661
27 | [13 empty] | 8214.3165 | 34.3917 | 9.5533 | 9096.0639 | 38.0834 | 10.5787 | 11578.7238 | 48.4778 | 13.4661
28 | [13 empty] | 8214.3165 | 34.3917 | 9.5533 | 9096.0639 | 38.0834 | 10.5787 | 11578.7238 | 48.4778 | 13.4661
Рівень одоризації відповідає чинним нормативним документам | [13 empty] | 8214.3165 | 34.3917 | 9.5533 | 9096.0639 | 38.0834 | 10.5787
Середньозважене значення теплоти згоряння:
| Начальник Бердичівського ЛВУ МГ | [10 empty] | Лохман В.В. |  |  |  |  | 2019-03-01
|  | Керівник підрозділу підприємства, якому підпорядкована лабораторія | [7 empty] | підпис |  |  | прізвище |  |  |  | дата
| Завідувач ВХАЛ | [10 empty] | Савченко О.М. |  |  |  |  | 2019-03-01
|  | Лабораторія, де здійснювались аналізи газу | [7 empty] | підпис |  |  | прізвище |  |  |  | дата
| Начальник служби ГВ та М | [10 empty] | Власов Д.І. |  |  |  |  | 2019-03-01
|  | Метрологічна служба, яка вимірює обсяги газу | [7 empty] | підпис |  |  | прізвище |  |  |  | дата

## додаток
Додаток до Паспорту фізико-хімічних показників природного газу. Маршрут №5
Область | ГРС, прямий споживач | Cередньозважене значення вищої теплоти згоряння
|  | ккал/м³ | МДж/м³ | кВт*год./м³
Маршрут №5 |  | 9096.0639 | 38.0834 | 10.5787
Житомирська | ГРС Садки- КС 2 (БПГВП) | 9096.0878 | 38.0835 | 10.5788
Начальник Бердичівського ЛВУ МГ |  |  | Лохман В.В. |  | 2019-03-01
Підрозділу підприємства, якому підпорядкована лабораторія
Завідувач ВХАЛ |  |  | Савченко О.М. |  | 2019-03-01
Лабораторія, де здійснювалось вимірювання газу
Начальник служби ГВ і М |  |  | Власов Д.І. |  | 2019-03-01
Підрозділу, відповідального за облік газу за маршрутом