## паспорт
АТ "Укртрансгаз" | [5 empty] | ПАСПОРТ ФІЗИКО-ХІМІЧНИХ ПОКАЗНИКІВ ПРИРОДНОГО ГАЗУ №492 | [18 empty] | Маршрут №492
Філія "УМГ "Прикарпаттрансгаз" | [5 empty] | переданого Хустським ЛВУМГ та прийнятого ПАТ "Закарпатгаз", ДП "Єдельвейс", ПТСВКП "Вагінтур"
ГВС Теково Хустське ЛВУМГ
Вимірювальна хіміко-аналітична лабораторія
по газопроводу "Прогрес"
Свідоцтво № 05-0059/2018 чинне до 05.12.2021 р. | [20 empty] | за період з 01.02.2019р. по 28.02.2019р.
Число місяця | Компонентний склад, % мол. | [11 empty] | Фізико-хімічні показники газу обчислені на основі компонентного складу, 101,325 кПа | [9 empty] | Температура точки роси вологи (Р = 3.92 МПа), °С | Температура точки роси вуглеводнів, °С | Масова концентрація сірководню, г/м3 | Масова концентрація меркаптанової сірки, г/м3 | Маса механічних домішок, г/м3
[13 empty] | Густина абсолютна, кг/м3,при 20 ºС, | Температура вимірювання/згоряння при 20/25°С
| метан, С1 | етан, С2 | пропан, С3 | ізо-бутан, і-С4 | н-бутан, н-С4 | нео-пентан, нео-С5 | ізо-пентан, і-С5 | н-пентан, н-С5 | гексани та вищі, С6+ | кисень, О2 | азот, N2 | діоксид вуглецю, CО2 |  | Теплота згоряння нижча |  |  | Теплота згоряння вища |  |  | Число Воббе вище
[14 empty] | ккал/м3 | МДж/м3 | кВт⋅год/м3 | ккал/м3 | МДж/м3 | кВт⋅год/м3 | ккал/м3 | МДж/м3 | кВт⋅год/м3
1 | 96.0649 | 2.1602 | 0.6636 | 0.1 | 0.0953 | 0.002 | 0.0171 | 0.0115 | 0.01 |  | 0.6992 | 0.1762 | 0.6986 | 8178.0836 | 34.24 | 9.5111 | 9064.2019 | 37.95 | 10.5417 | 11901.6912 | 49.83 | 13.8417
2 | [13 empty] | 8178.0836 | 34.24 | 9.5111 | 9064.2019 | 37.95 | 10.5417 | 11901.6912 | 49.83 | 13.8417
3 | [13 empty] | 8178.0836 | 34.24 | 9.5111 | 9064.2019 | 37.95 | 10.5417 | 11901.6912 | 49.83 | 13.8417
4 | 96.0271 | 2.1848 | 0.6726 | 0.1012 | 0.0969 | 0.002 | 0.0176 | 0.0117 | 0.0094 |  | 0.70009 | 0.1766 | 0.6989 | 8180.4721 | 34.25 | 9.5139 | 9066.5904 | 37.96 | 10.5444 | 11904.0797 | 49.84 | 13.8444
5 | [13 empty] | 8180.4721 | 34.25 | 9.5139 | 9066.5904 | 37.96 | 10.5444 | 11904.0797 | 49.84 | 13.8444
6 | 96.043 | 2.1777 | 0.6677 | 0.0999 | 0.0949 | 0.002 | 0.01699 | 0.01115 | 0.009 |  | 0.6999 | 0.1778 | 0.6987 | 8178.0836 | 34.24 | 9.5111 | 9064.2019 | 37.95 | 10.5417 | 11901.6912 | 49.83 | 13.8417
7 | 96.0484 | 2.1742 | 0.6686 | 0.1002 | 0.0953 | 0.002 | 0.01696 | 0.0113 | 0.0088 | 0.0044 | 0.6923 | 0.1775 | 0.6987 | 8178.0836 | 34.24 | 9.5111 | 9066.5904 | 37.96 | 10.5444 | 11901.6912 | 49.83 | 13.8417 | -19.2 | -17.1 | 0.0002 | 0.0003
8 | 96.0046 | 2.1982 | 0.679 | 0.1024 | 0.0978 | 0.002 | 0.0176 | 0.0118 | 0.0093 |  | 0.6994 | 0.1779 | 0.6991 | 8182.8605 | 34.26 | 9.5167 | 9068.9788 | 37.97 | 10.5472 | 11904.0797 | 49.84 | 13.8444
9 | [13 empty] | 8182.8605 | 34.26 | 9.5167 | 9068.9788 | 37.97 | 10.5472 | 11904.0797 | 49.84 | 13.8444
10 | [13 empty] | 8182.8605 | 34.26 | 9.5167 | 9068.9788 | 37.97 | 10.5472 | 11904.0797 | 49.84 | 13.8444
11 | 96.051 | 2.1424 | 0.6968 | 0.103 | 0.0991 | 0.0009 | 0.0186 | 0.01236 | 0.01 |  | 0.6917 | 0.1741 | 0.699 | 8182.8605 | 34.26 | 9.5167 | 9071.3673 | 37.98 | 10.55 | 11906.4681 | 49.85 | 13.8472
12 | 96.0236 | 2.1906 | 0.6749 | 0.1011 | 0.0961 | 0.002 | 0.0165 | 0.0108 | 0.0087 |  | 0.6966 | 0.1791 | 0.6989 | 8180.4721 | 34.25 | 9.5139 | 9066.5904 | 37.96 | 10.5444 | 11904.0797 | 49.84 | 13.8444
13 | 96.0072 | 2.2 | 0.6779 | 0.1014 | 0.0965 | 0.002 | 0.0169 | 0.01133 | 0.009 |  | 0.6989 | 0.1789 | 0.699 | 8182.8605 | 34.26 | 9.5167 | 9068.9788 | 37.97 | 10.5472 | 11904.0797 | 49.84 | 13.8444
14 | 96.0313 | 2.1826 | 0.674 | 0.1006 | 0.0957 | 0.002 | 0.017 | 0.0112 | 0.0089 | 0.0059 | 0.693 | 0.1778 | 0.6988 | 8180.4721 | 34.25 | 9.5139 | 9066.5904 | 37.96 | 10.5444 | 11904.0797 | 49.84 | 13.8444 | -18.1 | -15.6 |  |  | 0
15 | 96.0543 | 2.1693 | 0.6682 | 0.0995 | 0.0944 | 0.002 | 0.0166 | 0.011 | 0.0087 |  | 0.6999 | 0.1761 | 0.6986 | 8178.0836 | 34.24 | 9.5111 | 9064.2019 | 37.95 | 10.5417 | 11901.6912 | 49.83 | 13.8417
16 | [13 empty] | 8178.0836 | 34.24 | 9.5111 | 9064.2019 | 37.95 | 10.5417 | 11901.6912 | 49.83 | 13.8417
17 | [13 empty] | 8178.0836 | 34.24 | 9.5111 | 9064.2019 | 37.95 | 10.5417 | 11901.6912 | 49.83 | 13.8417
18 | 96.0359 | 2.184 | 0.6701 | 0.0992 | 0.0942 | 0.002 | 0.0167 | 0.0108 | 0.0085 |  | 0.6996 | 0.179 | 0.6987 | 8178.0836 | 34.24 | 9.5111 | 9064.2019 | 37.95 | 10.5417 | 11901.6912 | 49.83 | 13.8417
19 | 96.0421 | 2.18 | 0.6693 | 0.0999 | 0.0948 | 0.002 | 0.0169 | 0.0112 | 0.0084 |  | 0.6971 | 0.1783 | 0.6987 | 8178.0836 | 34.24 | 9.5111 | 9066.5904 | 37.96 | 10.5444 | 11901.6912 | 49.83 | 13.8417
20 | 96.0233 | 2.193 | 0.6725 | 0.1005 | 0.0954 | 0.002 | 0.0169 | 0.011 | 0.0086 |  | 0.6988 | 0.178 | 0.6989 | 8180.4721 | 34.25 | 9.5139 | 9066.5904 | 37.96 | 10.5444 | 11904.0797 | 49.84 | 13.8444
21 | 96.0206 | 2.2031 | 0.6691 | 0.0998 | 0.0945 | 0.002 | 0.0167 | 0.0111 | 0.0087 | 0.0075 | 0.6903 | 0.1766 | 0.6988 | 8180.4721 | 34.25 | 9.5139 | 9066.5904 | 37.96 | 10.5444 | 11904.0797 | 49.84 | 13.8444 | -20 | -17.9 | 0.0002 | 0.0003
22 | 95.9815 | 2.2278 | 0.6764 | 0.1015 | 0.0964 | 0.002 | 0.0171 | 0.0113 | 0.008956 |  | 0.6971 | 0.1799 | 0.6992 | 8182.8605 | 34.26 | 9.5167 | 9071.3673 | 37.98 | 10.55 | 11904.0797 | 49.84 | 13.8444
23 | [13 empty] | 8182.8605 | 34.26 | 9.5167 | 9071.3673 | 37.98 | 10.55 | 11904.0797 | 49.84 | 13.8444
24 | [13 empty] | 8182.8605 | 34.26 | 9.5167 | 9071.3673 | 37.98 | 10.55 | 11904.0797 | 49.84 | 13.8444
25 | 95.9137 | 2.2626 | 0.6916 | 0.104 | 0.0997 | 0.002 | 0.0178 | 0.0121 | 0.0098 |  | 0.7049 | 0.1818 | 0.6998 | 8187.6375 | 34.28 | 9.5222 | 9076.1442 | 38 | 10.5556 | 11906.4681 | 49.85 | 13.8472
26 | 95.9612 | 2.239 | 0.6791 | 0.1015 | 0.0965 | 0.002 | 0.0172 | 0.0116 | 0.0093 |  | 0.7018 | 0.1808 | 0.6993 | 8185.249 | 34.27 | 9.5194 | 9071.3673 | 37.98 | 10.55 | 11904.0797 | 49.84 | 13.8444
27 | 96.0349 | 2.1927 | 0.6613 | 0.0985 | 0.0936 | 0.002 | 0.0168 | 0.0112 | 0.0091 |  | 0.7032 | 0.1767 | 0.6987 | 8178.0836 | 34.24 | 9.5111 | 9064.2019 | 37.95 | 10.5417 | 11901.6912 | 49.83 | 13.8417
28 | 96.0417 | 2.1864 | 0.6625 | 0.0992 | 0.0944 | 0.002 | 0.0169 | 0.0112 | 0.0086 | 0.007 | 0.6939 | 0.1762 | 0.6987 | 8178.0836 | 34.24 | 9.5111 | 9064.2019 | 37.95 | 10.5417 | 11901.6912 | 49.83 | 13.8417 | -21.4 | -19.2 |  |  | 0
Рівень одоризації відповідає чинним нормативним документам | [13 empty] | 8180.6154 | 34.2506 | 9.5141 | 9067.3786 | 37.9633 | 10.5454
Середньозважене значення теплоти згоряння:
| Начальник Хустського ЛВУМГ | [8 empty] | Шак В.Ю. | [10 empty] | 2019-02-28
|  | Підрозділу підприємства, якому підпорядкована лабораторія | [8 empty] | прізвище | [5 empty] | підпис |  |  |  | дата
| Хімік ВХАЛ | [8 empty] | Шишола В.Й. | [10 empty] | 2019-02-28
|  | Лабораторія, де здійснювалось вимірювання газу | [8 empty] | прізвище | [5 empty] | підпис |  |  |  | дата
| Начальник служби АКВПТіАСУ | [8 empty] | Бабій Т.В. | [10 empty] | 2019-02-28
|  | Підрозділу, відповідального за облік газу за маршрутом | [8 empty] | прізвище | [5 empty] | підпис |  |  |  | дата

## додаток
Додаток до Паспорту фізико-хімічних показників природного газу. Маршрут №492
Область | ГРС, прямий споживач | Cередньозважене значення вищої теплоти згоряння
|  | ккал/м³ | МДж/м³ | кВт*год./м³
Маршрут №492 |  | 9067.3786 | 37.9633 | 10.5454
Закарпатська | ГРС Підполоззя | 9067.3786 | 37.9633 | 10.5454
| ДП "Едельвейс" | 9067.1875 | 37.9625 | 10.5451
| ПТСВКП "Вагінтур" | 0 | 0 | 0
Начальник Хустського ЛВУМГ |  | Шак В.Ю. |  |  | 2019-02-28
Підрозділу підприємства, якому підпорядкована лабораторія |  | прізвище |  | підпис | дата
Хімік ВХАЛ |  | Шишола В.Й. |  |  | 2019-02-28
Лабораторія, де здійснювалось вимірювання газу |  | прізвище |  | підпис | дата
Начальник служби АКВПТіАСУ |  | Бабій Т.В. |  |  | 2019-02-28
Підрозділу, відповідального за облік газу за маршрутом |  | прізвище |  | підпис | дата