## паспорт
АТ "Укртрансгаз" | [5 empty] | ПАСПОРТ ФІЗИКО-ХІМІЧНИХ ПОКАЗНИКІВ ПРИРОДНОГО ГАЗУ №524 | [18 empty] | Маршрут №524
Філія "УМГ "Прикарпаттрансгаз" | [5 empty] | переданого Закарпатським ЛВУМГ та прийнятого ПАТ "Закарпатгаз" та ТОВ "ЄВРО ПАУЕР"
ГКС Ужгород п/м Закарпатського ЛВУМГ
Вимірювальна хіміко-аналітична лабораторія
по газопроводу "ДУД - I"
Свідоцтво № 05-0021/2018 чинне до 27.06.2021 р. | [20 empty] | за період з 01.02.2019р. по 28.02.2019р.
Число місяця | Компонентний склад, % мол. | [11 empty] | Фізико-хімічні показники газу обчислені на основі компонентного складу, 101,325 кПа | [9 empty] | Температура точки роси вологи (Р = 3.92 МПа), °С | Температура точки роси вуглеводнів, °С | Масова концентрація сірководню, г/м3 | Масова концентрація меркаптанової сірки, г/м3 | Маса механічних домішок, г/м3
[13 empty] | Густина абсолютна, кг/м3,при 20 ºС, | Температура вимірювання/згоряння при 20/25°С
| метан, С1 | етан, С2 | пропан, С3 | ізо-бутан, і-С4 | н-бутан, н-С4 | нео-пентан, нео-С5 | ізо-пентан, і-С5 | н-пентан, н-С5 | гексани та вищі, С6+ | кисень, О2 | азот, N2 | діоксид вуглецю, CО2 |  | Теплота згоряння нижча |  |  | Теплота згоряння вища |  |  | Число Воббе вище
[14 empty] | ккал/м3 | МДж/м3 | кВт⋅год/м3 | ккал/м3 | МДж/м3 | кВт⋅год/м3 | ккал/м3 | МДж/м3 | кВт⋅год/м3
1 | [13 empty] | 8217.6126 | 34.4055 | 9.5571 | 9106.9792 | 38.1291 | 10.5914 | 11922.2319 | 49.916 | 13.8656
2 | [13 empty] | 8218.6874 | 34.41 | 9.5583 | 9107.1942 | 38.13 | 10.5917 | 11923.1873 | 49.92 | 13.8667
3 | [13 empty] | 8218.6874 | 34.41 | 9.5583 | 9107.1942 | 38.13 | 10.5917 | 11923.1873 | 49.92 | 13.8667
4 | [13 empty] | 8218.6874 | 34.41 | 9.5583 | 9107.1942 | 38.13 | 10.5917 | 11923.1873 | 49.92 | 13.8667
5 | [13 empty] | 8218.6874 | 34.41 | 9.5583 | 9107.1942 | 38.13 | 10.5917 | 11923.1873 | 49.92 | 13.8667
6 | 95.3082 | 2.8375 | 0.6628 | 0.0998 | 0.0962 | 0.001 | 0.0171 | 0.0124 | 0.0094 | 0.0066 | 0.7738 | 0.1752 | 0.7029 | 8213.9105 | 34.39 | 9.5528 | 9102.4172 | 38.11 | 10.5861 | 11913.6335 | 49.88 | 13.8556 | -14.6 | -16.8 | 0.0002 | 0.0003
7 | [13 empty] | 8213.9105 | 34.39 | 9.5528 | 9102.4172 | 38.11 | 10.5861 | 11913.6335 | 49.88 | 13.8556
8 | [13 empty] | 8213.9105 | 34.39 | 9.5528 | 9102.4172 | 38.11 | 10.5861 | 11913.6335 | 49.88 | 13.8556
9 | [13 empty] | 8213.9105 | 34.39 | 9.5528 | 9102.4172 | 38.11 | 10.5861 | 11913.6335 | 49.88 | 13.8556
10 | [13 empty] | 8213.9105 | 34.39 | 9.5528 | 9102.4172 | 38.11 | 10.5861 | 11913.6335 | 49.88 | 13.8556
11 | [13 empty] | 8213.9105 | 34.39 | 9.5528 | 9102.4172 | 38.11 | 10.5861 | 11913.6335 | 49.88 | 13.8556
12 | [13 empty] | 8213.9105 | 34.39 | 9.5528 | 9102.4172 | 38.11 | 10.5861 | 11913.6335 | 49.88 | 13.8556
13 | 95.1444 | 2.945 | 0.6806 | 0.1021 | 0.0979 | 0.0006 | 0.0173 | 0.0127 | 0.0108 | 0.0038 | 0.8062 | 0.1786 | 0.7041 | 8220.9087 | 34.4193 | 9.5609 | 9110.2753 | 38.1429 | 10.5953 | 11915.592 | 49.8882 | 13.8578 | -14.2 | -16.4 |  |  | 0
14 | [13 empty] | 8221.0759 | 34.42 | 9.5611 | 9109.5826 | 38.14 | 10.5944 | 11916.022 | 49.89 | 13.8583
15 | [13 empty] | 8221.0759 | 34.42 | 9.5611 | 9109.5826 | 38.14 | 10.5944 | 11916.022 | 49.89 | 13.8583
16 | [13 empty] | 8221.0759 | 34.42 | 9.5611 | 9109.5826 | 38.14 | 10.5944 | 11916.022 | 49.89 | 13.8583
17 | [13 empty] | 8221.0759 | 34.42 | 9.5611 | 9109.5826 | 38.14 | 10.5944 | 11916.022 | 49.89 | 13.8583
18 | 94.331 | 3.7872 | 0.6816 | 0.0984 | 0.0951 | 0.0019 | 0.0172 | 0.0136 | 0.0112 |  | 0.7668 | 0.196 | 0.709 | 8276.0104 | 34.65 | 9.625 | 9174.071 | 38.41 | 10.6694 | 11956.6258 | 50.06 | 13.9056
19 | 94.3781 | 3.7465 | 0.6753 | 0.097 | 0.0941 | 0.0017 | 0.0176 | 0.0136 | 0.0107 |  | 0.78 | 0.1854 | 0.7086 | 8272.6666 | 34.636 | 9.6211 | 9170.0823 | 38.3933 | 10.6648 | 11955.3838 | 50.0548 | 13.9041
20 | 94.3954 | 3.7428 | 0.6751 | 0.097 | 0.0942 | 0.0017 | 0.0174 | 0.0135 | 0.0102 |  | 0.7712 | 0.1814 | 0.7085 | 8273.2398 | 34.6384 | 9.6218 | 9170.7272 | 38.396 | 10.6656 | 11957.3662 | 50.0631 | 13.9064 | -14.8 | -17
21 | 94.3629 | 3.7839 | 0.6776 | 0.0981 | 0.095 | 0.0019 | 0.0178 | 0.0136 | 0.01 |  | 0.7585 | 0.1806 | 0.7087 | 8277.6824 | 34.657 | 9.6269 | 9175.528 | 38.4161 | 10.6711 | 11961.5699 | 50.0807 | 13.9113
22 | 94.3195 | 3.7992 | 0.6774 | 0.0976 | 0.0946 | 0.0018 | 0.0178 | 0.0136 | 0.0097 |  | 0.7977 | 0.1711 | 0.7089 | 8275.9149 | 34.6496 | 9.6249 | 9173.5456 | 38.4078 | 10.6688 | 11957.7961 | 50.0649 | 13.9069
23 | 94.3066 | 3.8532 | 0.694 | 0.1006 | 0.0985 | 0.0018 | 0.0182 | 0.0142 | 0.0097 |  | 0.7387 | 0.1645 | 0.7091 | 8288.1199 | 34.7007 | 9.6391 | 9186.8254 | 38.4634 | 10.6843 | 11972.7001 | 50.1273 | 13.9243
24 | 94.2952 | 3.8751 | 0.6992 | 0.1006 | 0.0985 | 0.0017 | 0.0183 | 0.0141 | 0.0095 |  | 0.7246 | 0.1632 | 0.7092 | 8291.2966 | 34.714 | 9.6428 | 9190.2887 | 38.4779 | 10.6883 | 11976.3783 | 50.1427 | 13.9285
25 | 94.27 | 3.8884 | 0.6944 | 0.1009 | 0.0987 | 0.0018 | 0.0184 | 0.0143 | 0.0094 |  | 0.741 | 0.1627 | 0.7094 | 8290.389 | 34.7102 | 9.6417 | 9189.2616 | 38.4736 | 10.6871 | 11974.1093 | 50.1332 | 13.9259
26 | 94.3364 | 3.8485 | 0.688 | 0.0985 | 0.096 | 0.0017 | 0.0177 | 0.0139 | 0.0091 |  | 0.7253 | 0.1649 | 0.7089 | 8286.8779 | 34.6955 | 9.6376 | 9185.5356 | 38.458 | 10.6828 | 11973.345 | 50.13 | 13.925
27 | 94.4373 | 3.7826 | 0.6741 | 0.0961 | 0.0936 | 0.0018 | 0.0173 | 0.0133 | 0.0087 |  | 0.7156 | 0.1596 | 0.7081 | 8281.0023 | 34.6709 | 9.6308 | 9179.2779 | 38.4318 | 10.6755 | 11971.7686 | 50.1234 | 13.9232 | -15.2 | -17.5
28 | 94.5337 | 3.7712 | 0.6728 | 0.0957 | 0.0934 | 0.0019 | 0.0173 | 0.0133 | 0.0081 |  | 0.6315 | 0.1611 | 0.7076 | 8286.448 | 34.6937 | 9.6371 | 9185.3684 | 38.4573 | 10.6826 | 11984.0453 | 50.1748 | 13.9374
29
30
31
Рівень одоризації відповідає чинним нормативним документам | [13 empty] | 8242.6437 | 34.5103 | 9.5862 | 9135.0436 | 38.2466 | 10.6241
Середньозважене значення теплоти згоряння:
| Начальник Закарпатського ЛВУМГ | [8 empty] | Лукіта В.Ф. | [10 empty] | 2019-03-01
|  | Підрозділу підприємства, якому підпорядкована лабораторія | [8 empty] | прізвище | [5 empty] | підпис |  |  |  | дата
| Начальник ВХАЛ | [8 empty] | Завадяк О.В. | [10 empty] | 2019-03-01
|  | Лабораторія, де здійснювалось вимірювання газу | [8 empty] | прізвище | [5 empty] | підпис |  |  |  | дата
| Начальник служби ГВ і М | [8 empty] | Водянчук М.В. | [10 empty] | 2019-03-01
|  | Підрозділу, відповідального за облік газу за маршрутом | [8 empty] | прізвище | [5 empty] | підпис |  |  |  | дата

## додаток
Додаток до Паспорту фізико-хімічних показників природного газу. Маршрут №524
Область | ГРС, прямий споживач | Cередньозважене значення вищої теплоти згоряння
|  | ккал/м³ | МДж/м³ | кВт*год./м³
Маршрут №524 |  | 9135.0436 | 38.2466 | 10.6241
Закарпатська | АГНКС Мукачеве ТОВ "ЄВРО ПАУЕР" | 9136.6678 | 38.2534 | 10.6259
Закарпатська | АГНКС-4 Берегове ТОВ "ЄВРО ПАУЕР" | 0 | 0 | 0
Закарпатська | ГРС Залуж | 9135.8796 | 38.2501 | 10.625
Закарпатська | ГРС Росош | 9135.0914 | 38.2468 | 10.6241
Закарпатська | ГРС м.Берегове - лінія на місто | 9135.5213 | 38.2486 | 10.6246
Закарпатська | ГРС м.Міжгір`я | 9134.7809 | 38.2455 | 10.6238
Закарпатська | ГРС м.Мукачеве - лінія на місто | 9135.163 | 38.2471 | 10.6242
Закарпатська | ГРС м.Свалява (лінія на м.Свалява) | 9134.4465 | 38.2441 | 10.6234
Закарпатська | ГРС м.Свалява (лінія на с.Поляна) | 9135.0914 | 38.2468 | 10.6241
Закарпатська | ГРС с.Береги | 9135.1869 | 38.2472 | 10.6242
Закарпатська | ГРС с.Бобовище | 9134.3748 | 38.2438 | 10.6233
Закарпатська | ГРС с.Зняцеве | 9134.3987 | 38.2439 | 10.6233
Закарпатська | ГРС с.Керецки | 9134.9958 | 38.2464 | 10.624
Закарпатська | ГРС с.Майдан | 9135.8079 | 38.2498 | 10.6249
Закарпатська | ГРС с.Репінне | 9136.1662 | 38.2513 | 10.6254
Закарпатська | ГРС санаторій "Карпати" | 9135.1391 | 38.247 | 10.6242
Начальник Закарпатського ЛВУМГ |  | Лукіта В.Ф. |  |  | 2019-03-01
Підрозділу підприємства, якому підпорядкована лабораторія |  | прізвище |  | підпис | дата
Начальник ВХАЛ |  | Завадяк О.В. |  |  | 2019-03-01
Лабораторія, де здійснювалось вимірювання газу |  | прізвище |  | підпис | дата
Начальник служби ГВ і М |  | Водянчук М.В. |  |  | 2019-03-01
Підрозділу, відповідального за облік газу за маршрутом |  | прізвище |  | підпис | дата