## паспорт
АТ "Укртрансгаз" | [5 empty] | ПАСПОРТ ФІЗИКО-ХІМІЧНИХ ПОКАЗНИКІВ ПРИРОДНОГО ГАЗУ №403 | [18 empty] | Маршрут №403
Філія "УМГ "Прикарпаттрансгаз" | [5 empty] | переданого Богородчанським ЛВУМГ та прийнятого ПАТ "Івано-Франківськгаз", ПАТ "Чернівцігаз"
Богородчанське ЛВУМГ
Вимірювальна хіміко-аналітична лабораторія
по газопроводу "Кременчук-Ананьїв-Чернівці-Богородчани" (КАЧБ)
Свідоцтво № ІФ 760 чинне до 12.06.2019 р. | [20 empty] | за період з 01.02.2019р. по 28.02.2019р.
Число місяця | Компонентний склад, % мол. | [11 empty] | Фізико-хімічні показники газу обчислені на основі компонентного складу, 101,325 кПа | [9 empty] | Температура точки роси вологи (Р = 3.92 МПа), °С | Температура точки роси вуглеводнів, °С | Масова концентрація сірководню, г/м3 | Масова концентрація меркаптанової сірки, г/м3 | Маса механічних домішок, г/м3
[13 empty] | Густина абсолютна, кг/м3,при 20 ºС, | Температура вимірювання/згоряння при 20/25°С
| метан, С1 | етан, С2 | пропан, С3 | ізо-бутан, і-С4 | н-бутан, н-С4 | нео-пентан, нео-С5 | ізо-пентан, і-С5 | н-пентан, н-С5 | гексани та вищі, С6+ | кисень, О2 | азот, N2 | діоксид вуглецю, CО2 |  | Теплота згоряння нижча |  |  | Теплота згоряння вища |  |  | Число Воббе вище
[14 empty] | ккал/м3 | МДж/м3 | кВт⋅год/м3 | ккал/м3 | МДж/м3 | кВт⋅год/м3 | ккал/м3 | МДж/м3 | кВт⋅год/м3
1 | [13 empty] | 8161.1256 | 34.169 | 9.4914 | 9046.6945 | 37.8767 | 10.5213 | 11894.0481 | 49.798 | 13.8328
2 | [13 empty] | 8161.1256 | 34.169 | 9.4914 | 9046.6945 | 37.8767 | 10.5213 | 11894.0481 | 49.798 | 13.8328
3 | [13 empty] | 8161.1256 | 34.169 | 9.4914 | 9046.6945 | 37.8767 | 10.5213 | 11894.0481 | 49.798 | 13.8328
4 | [13 empty] | 8161.1256 | 34.169 | 9.4914 | 9046.6945 | 37.8767 | 10.5213 | 11894.0481 | 49.798 | 13.8328
5 | [13 empty] | 8161.1256 | 34.169 | 9.4914 | 9046.6945 | 37.8767 | 10.5213 | 11894.0481 | 49.798 | 13.8328
6 | 96.2475 | 2.0529 | 0.6203 | 0.0925 | 0.0884 | 0.0014 | 0.0156 | 0.0107 | 0.0101 | 0.0058 | 0.6957 | 0.1591 | 0.697 | 8164.2783 | 34.1822 | 9.4951 | 9050.0861 | 37.8909 | 10.5253 | 11896.7471 | 49.8093 | 13.8359 | -19.8 | -16.2 | 0,000136 | 0,000167 | 0,000
7 | [13 empty] | 8164.2783 | 34.1822 | 9.4951 | 9050.0861 | 37.8909 | 10.5253 | 11896.7471 | 49.8093 | 13.8359
8 | [13 empty] | 8164.2783 | 34.1822 | 9.4951 | 9050.0861 | 37.8909 | 10.5253 | 11896.7471 | 49.8093 | 13.8359
9 | [13 empty] | 8164.2783 | 34.1822 | 9.4951 | 9050.0861 | 37.8909 | 10.5253 | 11896.7471 | 49.8093 | 13.8359
10 | [13 empty] | 8164.2783 | 34.1822 | 9.4951 | 9050.0861 | 37.8909 | 10.5253 | 11896.7471 | 49.8093 | 13.8359
11 | [13 empty] | 8164.2783 | 34.1822 | 9.4951 | 9050.0861 | 37.8909 | 10.5253 | 11896.7471 | 49.8093 | 13.8359
12 | [13 empty] | 8164.2783 | 34.1822 | 9.4951 | 9050.0861 | 37.8909 | 10.5253 | 11896.7471 | 49.8093 | 13.8359
13 | 96.2525 | 2.0406 | 0.6233 | 0.0929 | 0.0885 | 0.0012 | 0.0156 | 0.0108 | 0.0095 | 0.0089 | 0.6946 | 0.1616 | 0.697 | 8163.4185 | 34.1786 | 9.4941 | 9049.1546 | 37.887 | 10.5242 | 11895.5529 | 49.8043 | 13.8345 | -20.3 | -15.8
14 | [13 empty] | 8163.4185 | 34.1786 | 9.4941 | 9049.1546 | 37.887 | 10.5242 | 11895.5529 | 49.8043 | 13.8345
15 | [13 empty] | 8163.4185 | 34.1786 | 9.4941 | 9049.1546 | 37.887 | 10.5242 | 11895.5529 | 49.8043 | 13.8345
16 | [13 empty] | 8163.4185 | 34.1786 | 9.4941 | 9049.1546 | 37.887 | 10.5242 | 11895.5529 | 49.8043 | 13.8345
17 | [13 empty] | 8163.4185 | 34.1786 | 9.4941 | 9049.1546 | 37.887 | 10.5242 | 11895.5529 | 49.8043 | 13.8345
18 | [13 empty] | 8163.4185 | 34.1786 | 9.4941 | 9049.1546 | 37.887 | 10.5242 | 11895.5529 | 49.8043 | 13.8345
19 | [13 empty] | 8163.4185 | 34.1786 | 9.4941 | 9049.1546 | 37.887 | 10.5242 | 11895.5529 | 49.8043 | 13.8345
20 | 96.3152 | 2.0007 | 0.6018 | 0.088 | 0.0857 | 0.0013 | 0.015 | 0.0104 | 0.0093 | 0.0086 | 0.7061 | 0.1579 | 0.6964 | 8155.9665 | 34.1474 | 9.4854 | 9041.1533 | 37.8535 | 10.5149 | 11890.4177 | 49.7828 | 13.8286 | -20.6 | -16
21 | [13 empty] | 8155.9665 | 34.1474 | 9.4854 | 9041.1533 | 37.8535 | 10.5149 | 11890.4177 | 49.7828 | 13.8286
22 | [13 empty] | 8155.9665 | 34.1474 | 9.4854 | 9041.1533 | 37.8535 | 10.5149 | 11890.4177 | 49.7828 | 13.8286 |  |  | 0,000152 | 0,000142 | 0,000
23 | [13 empty] | 8155.9665 | 34.1474 | 9.4854 | 9041.1533 | 37.8535 | 10.5149 | 11890.4177 | 49.7828 | 13.8286
24 | [13 empty] | 8155.9665 | 34.1474 | 9.4854 | 9041.1533 | 37.8535 | 10.5149 | 11890.4177 | 49.7828 | 13.8286
25 | [13 empty] | 8155.9665 | 34.1474 | 9.4854 | 9041.1533 | 37.8535 | 10.5149 | 11890.4177 | 49.7828 | 13.8286
26 | [13 empty] | 8155.9665 | 34.1474 | 9.4854 | 9041.1533 | 37.8535 | 10.5149 | 11890.4177 | 49.7828 | 13.8286
27 | 96.2823 | 2.0321 | 0.6072 | 0.0907 | 0.0862 | 0.0013 | 0.0155 | 0.0104 | 0.0096 | 0.0081 | 0.6966 | 0.16 | 0.6967 | 8160.0269 | 34.1644 | 9.4901 | 9045.548 | 37.8719 | 10.52 | 11893.666 | 49.7964 | 13.8323 | -20 | -16.2
28 | [13 empty] | 8160.0269 | 34.1644 | 9.4901 | 9045.548 | 37.8719 | 10.52 | 11893.666 | 49.7964 | 13.8323
29
30
31
Рівень одоризації відповідає чинним нормативним документам | [13 empty] | 8161.2211 | 34.1694 | 9.4915 | 9046.8139 | 37.8772 | 10.5214
Середньозважене значення теплоти згоряння:
| Головний інженер Богородчанського ЛВУМГ | [8 empty] | Опацький В.І. | [10 empty] | 2019-03-01
|  | Підрозділу підприємства, якому підпорядкована лабораторія | [8 empty] | прізвище | [5 empty] | підпис |  |  |  | дата
| Начальник лабораторії | [8 empty] | Сапіжак Н.М. | [10 empty] | 2019-03-01
|  | Лабораторія, де здійснювалось вимірювання газу | [8 empty] | прізвище | [5 empty] | підпис |  |  |  | дата
| Начальник служби ГВ і М | [8 empty] | Стоколоса А.Б. | [10 empty] | 2019-03-01
|  | Підрозділу, відповідального за облік газу за маршрутом | [8 empty] | прізвище | [5 empty] | підпис |  |  |  | дата

## додаток
Додаток до Паспорту фізико-хімічних показників природного газу. Маршрут №403
Область | ГРС, прямий споживач | Cередньозважене значення вищої теплоти згоряння
|  | ккал/м³ | МДж/м³ | кВт*год./м³
Маршрут №403 |  | 9046.8139 | 37.8772 | 10.5214
Івано-Франківська | ГРС с.Гаврилівка | 9046.6706 | 37.8766 | 10.5213
Івано-Франківська | ГРС с.Гвіздець | 9046.6945 | 37.8767 | 10.5213
Івано-Франківська | ГРС с.Сідлище | 9046.6467 | 37.8765 | 10.5213
Чернівецька | ГРС Олексіївка | 9046.6467 | 37.8765 | 10.5213
Чернівецька | ГРС м.Заставна | 9046.6706 | 37.8766 | 10.5213
Чернівецька | ГРС м.Кельменці | 9046.6467 | 37.8765 | 10.5213
Чернівецька | ГРС м.Новодністровськ | 9046.6706 | 37.8766 | 10.5213
Чернівецька | ГРС м.Новоселиця | 9046.6706 | 37.8766 | 10.5213
Чернівецька | ГРС м.Сокиряни | 9046.6706 | 37.8766 | 10.5213
Чернівецька | ГРС м.Сторожинець | 9046.7184 | 37.8768 | 10.5213
Чернівецька | ГРС м.Хотин | 9046.6706 | 37.8766 | 10.5213
Чернівецька | ГРС с.Глибоке | 9046.7184 | 37.8768 | 10.5213
Чернівецька | ГРС с.Зарожани | 9046.6945 | 37.8767 | 10.5213
Чернівецька | ГРС с.Мамалига | 9046.6706 | 37.8766 | 10.5213
Чернівецька | ГРС с.Мошанець | 9046.6467 | 37.8765 | 10.5213
Чернівецька | ГРС с.Романківці | 9046.6467 | 37.8765 | 10.5213
Чернівецька | ГРС с.Ставчани | 9046.6706 | 37.8766 | 10.5213
Чернівецька | ГРС с.Топорівці | 9046.6706 | 37.8766 | 10.5213
Чернівецька | ГРС с.Топорівці-2 | 9047.3394 | 37.8794 | 10.5221
Чернівецька | ГРС с.Ясени | 9046.7184 | 37.8768 | 10.5213
Головний інженер Богородчанського ЛВУМГ |  | Опацький В.І. |  |  | 2019-03-01
Підрозділу підприємства, якому підпорядкована лабораторія |  | прізвище |  | підпис | дата
Начальник лабораторії |  | Сапіжак Н.М. |  |  | 2019-03-01
Лабораторія, де здійснювалось вимірювання газу |  | прізвище |  | підпис | дата
Начальник служби ГВ і М |  | Стоколоса А.Б. |  |  | 2019-03-01
Підрозділу, відповідального за облік газу за маршрутом |  | прізвище |  | підпис | дата