## паспорт
АТ "Укртрансгаз" | [5 empty] | ПАСПОРТ ФІЗИКО-ХІМІЧНИХ ПОКАЗНИКІВ ПРИРОДНОГО ГАЗУ №406 | [18 empty] | Маршрут №406
Філія "УМГ "Прикарпаттрансгаз" | [5 empty] | переданого Богородчанським ЛВУМГ та прийнятого ПАТ "Івано-Франківськгаз"
Богородчанське ЛВУМГ
Вимірювальна хіміко-аналітична лабораторія
по газопроводу "Угерсько - Івано-Франківськ - Чернівці"
Свідоцтво № ІФ 760 чинне до 12.06.2019 р. | [20 empty] | за період з 01.02.2019р. по 28.02.2019р.
Число місяця | Компонентний склад, % мол. | [11 empty] | Фізико-хімічні показники газу обчислені на основі компонентного складу, 101,325 кПа | [9 empty] | Температура точки роси вологи (Р = 3.92 МПа), °С | Температура точки роси вуглеводнів, °С | Масова концентрація сірководню, г/м3 | Масова концентрація меркаптанової сірки, г/м3 | Маса механічних домішок, г/м3
[13 empty] | Густина абсолютна, кг/м3,при 20 ºС, | Температура вимірювання/згоряння при 20/25°С
| метан, С1 | етан, С2 | пропан, С3 | ізо-бутан, і-С4 | н-бутан, н-С4 | нео-пентан, нео-С5 | ізо-пентан, і-С5 | н-пентан, н-С5 | гексани та вищі, С6+ | кисень, О2 | азот, N2 | діоксид вуглецю, CО2 |  | Теплота згоряння нижча |  |  | Теплота згоряння вища |  |  | Число Воббе вище
[14 empty] | ккал/м3 | МДж/м3 | кВт⋅год/м3 | ккал/м3 | МДж/м3 | кВт⋅год/м3 | ккал/м3 | МДж/м3 | кВт⋅год/м3
1 | [13 empty] | 8438.4256 | 35.33 | 9.8139 | 9341.2631 | 39.11 | 10.8639 | 11982.8988 | 50.17 | 13.9361
2 | [13 empty] | 8438.4256 | 35.33 | 9.8139 | 9341.2631 | 39.11 | 10.8639 | 11982.8988 | 50.17 | 13.9361
3 | 92.1986 | 4.289 | 0.852 | 0.1238 | 0.1966 |  | 0.058 | 0.0482 | 0.1179 |  | 0.8599 | 1.2559 | 0.7339 | 8311.8373 | 34.8 | 9.6667 | 9205.121 | 38.54 | 10.7056 | 11791.8221 | 49.37 | 13.7139
4 | 91.9369 | 4.4029 | 0.9232 | 0.135 | 0.221 |  | 0.0651 | 0.0542 | 0.1233 | 0.0079 | 0.8637 | 1.2668 | 0.7367 | 8338.1104 | 34.91 | 9.6972 | 9231.394 | 38.65 | 10.7361 | 11803.7644 | 49.42 | 13.7278 | -0.2 | -8.4
5 | 91.8835 | 4.4381 | 0.9465 | 0.1375 | 0.2259 |  | 0.0663 | 0.0561 | 0.128 |  | 0.87 | 1.2482 | 0.7373 | 8347.6642 | 34.95 | 9.7083 | 9243.3363 | 38.7 | 10.75 | 11813.3182 | 49.46 | 13.7389
6 | 91.4519 | 4.7622 | 0.7865 | 0.099 | 0.1538 |  | 0.0436 | 0.0356 | 0.1061 |  | 0.9798 | 1.5816 | 0.7381 | 8273.622 | 34.64 | 9.6222 | 9162.1287 | 38.36 | 10.6556 | 11705.8376 | 49.01 | 13.6139
7 | 91.2254 | 4.8734 | 0.7511 | 0.0857 | 0.1273 |  | 0.0346 | 0.0273 | 0.0881 |  | 1.0552 | 1.7318 | 0.7389 | 8242.572 | 34.51 | 9.5861 | 9126.3018 | 38.21 | 10.6139 | 11653.2915 | 48.79 | 13.5528
8 | [13 empty] | 8242.572 | 34.51 | 9.5861 | 9126.3018 | 38.21 | 10.6139 | 11653.2915 | 48.79 | 13.5528
9 | [13 empty] | 8242.572 | 34.51 | 9.5861 | 9126.3018 | 38.21 | 10.6139 | 11653.2915 | 48.79 | 13.5528
10 | 91.1611 | 4.9428 | 0.7427 | 0.0828 | 0.1228 |  | 0.0337 | 0.0266 | 0.0853 |  | 1.0576 | 1.7446 | 0.7391 | 8242.572 | 34.51 | 9.5861 | 9126.3018 | 38.21 | 10.6139 | 11650.903 | 48.78 | 13.55
11 | 91.1423 | 5.0026 | 0.7111 | 0.0776 | 0.116 |  | 0.0346 | 0.0287 | 0.0962 |  | 1.0238 | 1.7673 | 0.7394 | 8244.9605 | 34.52 | 9.5889 | 9128.6903 | 38.22 | 10.6167 | 11653.2915 | 48.79 | 13.5528 | -0.7 | -7.6 | 0,000077 | 0,0002 | 0,000
12 | 91.3092 | 4.8134 | 0.7154 | 0.0811 | 0.1206 |  | 0.0344 | 0.0286 | 0.1076 |  | 1.0498 | 1.7399 | 0.7386 | 8237.7951 | 34.49 | 9.5806 | 9123.9134 | 38.2 | 10.6111 | 11650.903 | 48.78 | 13.55
13 | 91.3842 | 4.7854 | 0.7316 | 0.083 | 0.1228 |  | 0.0342 | 0.0272 | 0.1019 |  | 1.0665 | 1.6631 | 0.7377 | 8242.572 | 34.51 | 9.5861 | 9126.3018 | 38.21 | 10.6139 | 11662.8453 | 48.83 | 13.5639
14 | 91.4059 | 4.7932 | 0.7282 | 0.0816 | 0.1201 |  | 0.0334 | 0.0266 | 0.0961 |  | 1.0568 | 1.658 | 0.7373 | 8240.1836 | 34.5 | 9.5833 | 9126.3018 | 38.21 | 10.6139 | 11662.8453 | 48.83 | 13.5639
15 | [13 empty] | 8240.1836 | 34.5 | 9.5833 | 9126.3018 | 38.21 | 10.6139 | 11662.8453 | 48.83 | 13.5639
16 | [13 empty] | 8240.1836 | 34.5 | 9.5833 | 9126.3018 | 38.21 | 10.6139 | 11662.8453 | 48.83 | 13.5639
17 | 91.357 | 4.9373 | 0.6082 | 0.0671 | 0.0986 |  | 0.0283 | 0.0228 | 0.1071 |  | 0.9865 | 1.787 | 0.7373 | 8223.4643 | 34.43 | 9.5639 | 9107.1942 | 38.13 | 10.5917 | 11641.3492 | 48.74 | 13.5389
18 | 92.4323 | 3.8461 | 1.2578 | 0.2088 | 0.3582 |  | 0.1025 | 0.0848 | 0.141 |  | 0.7008 | 0.8679 | 0.7377 | 8450.3679 | 35.38 | 9.8278 | 9355.5939 | 39.17 | 10.8806 | 11954.2373 | 50.05 | 13.9028 | 1.1 | -6.6
19 | 92.4276 | 3.839 | 1.3298 | 0.2198 | 0.3752 |  | 0.1097 | 0.0929 | 0.1582 |  | 0.674 | 0.7737 | 0.7386 | 8483.8064 | 35.52 | 9.8667 | 9389.0323 | 39.31 | 10.9194 | 11990.0642 | 50.2 | 13.9444
20 | 92.1225 | 4.1052 | 1.2137 | 0.2002 | 0.3426 |  | 0.0965 | 0.0821 | 0.1515 |  | 0.7103 | 0.9755 | 0.7397 | 8447.9795 | 35.37 | 9.825 | 9353.2054 | 39.16 | 10.8778 | 11935.1296 | 49.97 | 13.8806
21 | 92.4102 | 3.844 | 1.3261 | 0.2255 | 0.3941 |  | 0.1164 | 0.0998 | 0.1654 |  | 0.6697 | 0.7488 | 0.7393 | 8495.7487 | 35.57 | 9.8806 | 9403.3631 | 39.37 | 10.9361 | 12002.0065 | 50.25 | 13.9583
22 | [13 empty] | 8495.7487 | 35.57 | 9.8806 | 9403.3631 | 39.37 | 10.9361 | 12002.0065 | 50.25 | 13.9583
23 | [13 empty] | 8495.7487 | 35.57 | 9.8806 | 9403.3631 | 39.37 | 10.9361 | 12002.0065 | 50.25 | 13.9583
24 | 92.136 | 4.2062 | 0.9889 | 0.1454 | 0.2397 |  | 0.0705 | 0.0596 | 0.1195 |  | 0.8702 | 1.164 | 0.7358 | 8347.6642 | 34.95 | 9.7083 | 9243.3363 | 38.7 | 10.75 | 11827.649 | 49.52 | 13.7556
25 | 92.4636 | 3.8451 | 1.2338 | 0.2038 | 0.3526 |  | 0.1039 | 0.0905 | 0.1582 |  | 0.732 | 0.8165 | 0.7374 | 8455.1449 | 35.4 | 9.8333 | 9357.9824 | 39.18 | 10.8833 | 11961.4027 | 50.08 | 13.9111 | 5.1 | -3.3
26 | 91.9743 | 4.4345 | 0.7799 | 0.1108 | 0.1817 |  | 0.0535 | 0.0462 | 0.1225 |  | 0.8567 | 1.44 | 0.7355 | 8292.7296 | 34.72 | 9.6444 | 9183.6249 | 38.45 | 10.6806 | 11751.2183 | 49.2 | 13.6667
27 | 91.7534 | 4.6284 | 0.6709 | 0.077 | 0.1141 |  | 0.0323 | 0.0272 | 0.1039 |  | 0.9869 | 1.606 | 0.7347 | 8233.0182 | 34.47 | 9.575 | 9116.748 | 38.17 | 10.6028 | 11674.7876 | 48.88 | 13.5778
28 | 91.766 | 4.608 | 0.667 | 0.0774 | 0.1145 |  | 0.0328 | 0.027 | 0.101 |  | 0.9914 | 1.6149 | 0.7346 | 8228.2413 | 34.45 | 9.5694 | 9114.3595 | 38.16 | 10.6 | 11670.0107 | 48.86 | 13.5722
29
30
31
Рівень одоризації відповідає чинним нормативним документам | [13 empty] | 8322.036 | 34.8427 | 9.6785 | 9214.2927 | 38.5784 | 10.7162
Середньозважене значення теплоти згоряння:
| Головний інженер Богородчанського ЛВУМГ | [8 empty] | Опацький В.І. | [10 empty] | 2019-03-01
|  | Підрозділу підприємства, якому підпорядкована лабораторія | [8 empty] | прізвище | [5 empty] | підпис |  |  |  | дата
| Начальник лабораторії | [8 empty] | Сапіжак Н.М. | [10 empty] | 2019-03-01
|  | Лабораторія, де здійснювалось вимірювання газу | [8 empty] | прізвище | [5 empty] | підпис |  |  |  | дата
| Начальник служби ГВ і М | [8 empty] | Стоколоса А.Б. | [10 empty] | 2019-03-01
|  | Підрозділу, відповідального за облік газу за маршрутом | [8 empty] | прізвище | [5 empty] | підпис |  |  |  | дата

## додаток
Додаток до Паспорту фізико-хімічних показників природного газу. Маршрут №406
Область | ГРС, прямий споживач | Cередньозважене значення вищої теплоти згоряння
|  | ккал/м³ | МДж/м³ | кВт*год./м³
Маршрут №406 |  | 9214.2927 | 38.5784 | 10.7162
Івано-Франківська | ГРС Угринів (Ів.-Фр) | 9211.6892 | 38.5675 | 10.7132
Івано-Франківська | ГРС Угринів (Барва) | 9221.6014 | 38.609 | 10.7247
Івано-Франківська | ГРС Угринів (ЦШК) | 9217.1827 | 38.5905 | 10.7196
Івано-Франківська | ГРС с.Побережжя | 9220.0966 | 38.6027 | 10.723
Головний інженер Богородчанського ЛВУМГ |  | Опацький В.І. |  |  | 2019-03-01
Підрозділу підприємства, якому підпорядкована лабораторія |  | прізвище |  | підпис | дата
Начальник лабораторії |  | Сапіжак Н.М. |  |  | 2019-03-01
Лабораторія, де здійснювалось вимірювання газу |  | прізвище |  | підпис | дата
Начальник служби ГВ і М |  | Стоколоса А.Б. |  |  | 2019-03-01
Підрозділу, відповідального за облік газу за маршрутом |  | прізвище |  | підпис | дата