## паспорт
АТ "Укртрансгаз" | [5 empty] | ПАСПОРТ ФІЗИКО-ХІМІЧНИХ ПОКАЗНИКІВ ПРИРОДНОГО ГАЗУ №410 | [18 empty] | Маршрут №410
Філія "УМГ "Прикарпаттрансгаз" | [5 empty] | переданого Богородчанським ЛВУМГ та прийнятого ПАТ "Івано-Франківськгаз"
Богородчанське ЛВУМГ
Вимірювальна хіміко-аналітична лабораторія
по газопроводах "Угерсько - Івано-Франківськ - Чернівці", "Пасічна - Тисмениця"
Свідоцтво № ІФ 760 чинне до 12.06.2019 р. | [20 empty] | за період з 01.02.2019р. по 28.02.2019р.
Число місяця | Компонентний склад, % мол. | [11 empty] | Фізико-хімічні показники газу обчислені на основі компонентного складу, 101,325 кПа | [9 empty] | Температура точки роси вологи (Р = 3.92 МПа), °С | Температура точки роси вуглеводнів, °С | Масова концентрація сірководню, г/м3 | Масова концентрація меркаптанової сірки, г/м3 | Маса механічних домішок, г/м3
[13 empty] | Густина абсолютна, кг/м3,при 20 ºС, | Температура вимірювання/згоряння при 20/25°С
| метан, С1 | етан, С2 | пропан, С3 | ізо-бутан, і-С4 | н-бутан, н-С4 | нео-пентан, нео-С5 | ізо-пентан, і-С5 | н-пентан, н-С5 | гексани та вищі, С6+ | кисень, О2 | азот, N2 | діоксид вуглецю, CО2 |  | Теплота згоряння нижча |  |  | Теплота згоряння вища |  |  | Число Воббе вище
[14 empty] | ккал/м3 | МДж/м3 | кВт⋅год/м3 | ккал/м3 | МДж/м3 | кВт⋅год/м3 | ккал/м3 | МДж/м3 | кВт⋅год/м3
1 | [13 empty] | 8205.7181 | 34.3557 | 9.5433 | 9094.2726 | 38.0759 | 10.5766 | 11909.2387 | 49.8616 | 13.8504
2 | [13 empty] | 8205.7181 | 34.3557 | 9.5433 | 9094.2726 | 38.0759 | 10.5766 | 11909.2387 | 49.8616 | 13.8504
3 | [13 empty] | 8205.7181 | 34.3557 | 9.5433 | 9094.2726 | 38.0759 | 10.5766 | 11909.2387 | 49.8616 | 13.8504
4 | [13 empty] | 8205.7181 | 34.3557 | 9.5433 | 9094.2726 | 38.0759 | 10.5766 | 11909.2387 | 49.8616 | 13.8504 | -2.2 | -9.6
5 | 95.3343 | 2.4439 | 0.8625 | 0.1413 | 0.1927 | 0.003 | 0.0523 | 0.0263 | 0.0699 |  | 0.6861 | 0.1878 | 0.7081 | 8278.375 | 34.6599 | 9.6278 | 9176.5311 | 38.4203 | 10.6723 | 11967.9709 | 50.1075 | 13.9188
6 | 95.2291 | 2.4873 | 0.9206 | 0.1534 | 0.2197 | 0.0021 | 0.0604 | 0.0147 | 0.095 |  | 0.6759 | 0.1423 | 0.7098 | 8306.5588 | 34.7779 | 9.6605 | 9206.9123 | 38.5475 | 10.7076 | 11993.4797 | 50.2143 | 13.9484
7 | 95.094 | 2.533 | 0.9429 | 0.1585 | 0.234 | 0.0018 | 0.0668 | 0.0108 | 0.1116 |  | 0.6866 | 0.1602 | 0.7115 | 8319.2415 | 34.831 | 9.6753 | 9220.4071 | 38.604 | 10.7233 | 11996.8474 | 50.2284 | 13.9523
8 | [13 empty] | 8319.2415 | 34.831 | 9.6753 | 9220.4071 | 38.604 | 10.7233 | 11996.8474 | 50.2284 | 13.9523
9 | [13 empty] | 8319.2415 | 34.831 | 9.6753 | 9220.4071 | 38.604 | 10.7233 | 11996.8474 | 50.2284 | 13.9523
10 | 94.688 | 2.7186 | 0.9676 | 0.1588 | 0.2311 | 9e-05 | 0.0667 | 0.014 | 0.113 |  | 0.3009 | 0.7401 | 0.7148 | 8319.0027 | 34.83 | 9.675 | 9219.5473 | 38.6004 | 10.7223 | 11967.6604 | 50.1062 | 13.9184
11 | 94.355 | 2.8782 | 1.0368 | 0.1717 | 0.2677 | 0.0023 | 0.0771 | 0.0281 | 0.1149 | 0.0074 | 0.6971 | 0.3638 | 0.7186 | 8352.1545 | 34.9688 | 9.7136 | 9254.992 | 38.7488 | 10.7636 | 11981.8479 | 50.1656 | 13.9349 | 5.9 | -4.1
12 | 94.6285 | 2.7867 | 0.9773 | 0.1606 | 0.2393 | 0.0024 | 0.0694 | 0.0141 | 0.1084 |  | 0.701 | 0.3123 | 0.7154 | 8328.1744 | 34.8684 | 9.6857 | 9229.4355 | 38.6418 | 10.7338 | 11975.5185 | 50.1391 | 13.9275
13 | 94.5485 | 2.8219 | 1.0281 | 0.1687 | 0.2555 | 0.0026 | 0.0709 | 0.0225 | 0.112 |  | 0.663 | 0.3061 | 0.7167 | 8348.333 | 34.9528 | 9.7091 | 9251.2182 | 38.733 | 10.7592 | 11992.7393 | 50.2112 | 13.9476
14 | 94.4268 | 2.8652 | 1.0136 | 0.1669 | 0.2584 | 0.0026 | 0.0736 | 0.0419 | 0.0976 |  | 0.6729 | 0.3804 | 0.7178 | 8343.7471 | 34.9336 | 9.7038 | 9246.0353 | 38.7113 | 10.7531 | 11976.7366 | 50.1442 | 13.9289
15 | [13 empty] | 8343.7471 | 34.9336 | 9.7038 | 9246.0353 | 38.7113 | 10.7531 | 11976.7366 | 50.1442 | 13.9289
16 | [13 empty] | 8343.7471 | 34.9336 | 9.7038 | 9246.0353 | 38.7113 | 10.7531 | 11976.7366 | 50.1442 | 13.9289
17 | 94.3582 | 2.8672 | 1.0484 | 0.1729 | 0.2765 | 0.0023 | 0.0788 | 0.0619 | 0.0821 |  | 0.6689 | 0.3832 | 0.7188 | 8354.113 | 34.977 | 9.7158 | 9257.1177 | 38.7577 | 10.766 | 11982.9227 | 50.1701 | 13.9361
18 | 95.132 | 2.5207 | 0.888 | 0.1414 | 0.2021 | 0.0031 | 0.0534 | 0.0471 | 0.0491 |  | 0.6947 | 0.2684 | 0.7099 | 8280.0469 | 34.6669 | 9.6297 | 9178.0359 | 38.4266 | 10.6741 | 11954.6672 | 50.0518 | 13.9033 | -4 | -12.3 | 0,000061 | 0,0002 | 0,000
19 | 94.6866 | 2.7132 | 1.0026 | 0.1616 | 0.2474 | 0.0037 | 0.0674 | 0.0572 | 0.0656 |  | 0.6708 | 0.3238 | 0.7152 | 8327.1712 | 34.8642 | 9.6845 | 9228.4323 | 38.6376 | 10.7327 | 11976.3305 | 50.1425 | 13.9285
20 | 95.2404 | 2.4723 | 0.8688 | 0.1394 | 0.1953 | 0.0029 | 0.0513 | 0.0349 | 0.0576 |  | 0.7017 | 0.2354 | 0.7088 | 8274.0758 | 34.6419 | 9.6228 | 9171.7303 | 38.4002 | 10.6667 | 11955.8376 | 50.0567 | 13.9046
21 | 95.4592 | 2.4033 | 0.8131 | 0.1322 | 0.1791 | 0.0028 | 0.0481 | 0.0292 | 0.0627 |  | 0.685 | 0.1852 | 0.7066 | 8263.1844 | 34.5963 | 9.6101 | 9160.2657 | 38.3522 | 10.6534 | 11960.9489 | 50.0781 | 13.9106
22 | [13 empty] | 8263.1844 | 34.5963 | 9.6101 | 9160.2657 | 38.3522 | 10.6534 | 11960.9489 | 50.0781 | 13.9106
23 | [13 empty] | 8263.1844 | 34.5963 | 9.6101 | 9160.2657 | 38.3522 | 10.6534 | 11960.9489 | 50.0781 | 13.9106
24 | 95.568 | 2.3582 | 0.7837 | 0.1257 | 0.1625 | 0.0026 | 0.0422 | 0.029 | 0.0482 |  | 0.6977 | 0.183 | 0.7051 | 8245.5337 | 34.5224 | 9.5896 | 9141.3014 | 38.2728 | 10.6313 | 11947.884 | 50.0234 | 13.8954
25 | 95.5141 | 2.3702 | 0.7934 | 0.1276 | 0.167 | 0.0028 | 0.0424 | 0.0306 | 0.0483 |  | 0.6947 | 0.2092 | 0.7057 | 8247.3489 | 34.53 | 9.5917 | 9143.1882 | 38.2807 | 10.6335 | 11944.9462 | 50.0111 | 13.892 | -9.1 | -16.4
26 | 94.6722 | 2.7339 | 0.9585 | 0.161 | 0.2474 | 0.0033 | 0.0701 | 0.0551 | 0.0898 |  | 0.6576 | 0.3511 | 0.7157 | 8329.2492 | 34.8729 | 9.6869 | 9230.6297 | 38.6468 | 10.7352 | 11974.5631 | 50.1351 | 13.9264
27 | 93.8816 | 3.1936 | 0.9551 | 0.1544 | 0.2401 | 0.003 | 0.068 | 0.054 | 0.0964 |  | 0.7459 | 0.6077 | 0.7217 | 8328.7715 | 34.8709 | 9.6864 | 9229.0533 | 38.6402 | 10.7334 | 11922.8291 | 49.9185 | 13.8663
28 | 94.1466 | 2.9992 | 1.0919 | 0.1804 | 0.2869 | 0.0033 | 0.0799 | 0.0651 | 0.0971 |  | 0.65 | 0.3995 | 0.7211 | 8377.2572 | 35.0739 | 9.7428 | 9281.9338 | 38.8616 | 10.7949 | 11996.1548 | 50.2255 | 13.9515
29
30
31
Рівень одоризації відповідає чинним нормативним документам | [13 empty] | 8294.8793 | 34.729 | 9.6469 | 9193.3459 | 38.4907 | 10.6919
Середньозважене значення теплоти згоряння:
| Головний інженер Богородчанського ЛВУМГ | [8 empty] | Опацький В.І. | [10 empty] | 2019-03-01
|  | Підрозділу підприємства, якому підпорядкована лабораторія | [8 empty] | прізвище | [5 empty] | підпис |  |  |  | дата
| Начальник лабораторії | [8 empty] | Сапіжак Н.М. | [10 empty] | 2019-03-01
|  | Лабораторія, де здійснювалось вимірювання газу | [8 empty] | прізвище | [5 empty] | підпис |  |  |  | дата
| Начальник служби ГВ і М | [8 empty] | Стоколоса А.Б. | [10 empty] | 2019-03-01
|  | Підрозділу, відповідального за облік газу за маршрутом | [8 empty] | прізвище | [5 empty] | підпис |  |  |  | дата

## додаток
Додаток до Паспорту фізико-хімічних показників природного газу. Маршрут №410
Область | ГРС, прямий споживач | Cередньозважене значення вищої теплоти згоряння
|  | ккал/м³ | МДж/м³ | кВт*год./м³
Маршрут №410 |  | 9193.3459 | 38.4907 | 10.6919
Івано-Франківська | ГРС Тисмениця, загальн.замір | 9193.3459 | 38.4907 | 10.6919
Головний інженер Богородчанського ЛВУМГ |  | Опацький В.І. |  |  | 2019-03-01
Підрозділу підприємства, якому підпорядкована лабораторія |  | прізвище |  | підпис | дата
Начальник лабораторії |  | Сапіжак Н.М. |  |  | 2019-03-01
Лабораторія, де здійснювалось вимірювання газу |  | прізвище |  | підпис | дата
Начальник служби ГВ і М |  | Стоколоса А.Б. |  |  | 2019-03-01
Підрозділу, відповідального за облік газу за маршрутом |  | прізвище |  | підпис | дата