## паспорт
АТ "Укртрансгаз" | [5 empty] | ПАСПОРТ ФІЗИКО-ХІМІЧНИХ ПОКАЗНИКІВ ПРИРОДНОГО ГАЗУ №413 | [18 empty] | Маршрут №413
Філія "УМГ "Прикарпаттрансгаз" | [5 empty] | переданого Богородчанським ЛВУМГ та прийнятого ПАТ "Івано-Франківськгаз"
Богородчанське ЛВУМГ
Вимірювальна хіміко-аналітична лабораторія
по газопроводу "відвід на Яблунів", "перемичка Яблунів - Вербовець"
Свідоцтво № ІФ 760 чинне до 12.06.2019 р. | [20 empty] | за період з 01.02.2019р. по 28.02.2019р.
Число місяця | Компонентний склад, % мол. | [11 empty] | Фізико-хімічні показники газу обчислені на основі компонентного складу, 101,325 кПа | [9 empty] | Температура точки роси вологи (Р = 3.92 МПа), °С | Температура точки роси вуглеводнів, °С | Масова концентрація сірководню, г/м3 | Масова концентрація меркаптанової сірки, г/м3 | Маса механічних домішок, г/м3
[13 empty] | Густина абсолютна, кг/м3,при 20 ºС, | Температура вимірювання/згоряння при 20/25°С
| метан, С1 | етан, С2 | пропан, С3 | ізо-бутан, і-С4 | н-бутан, н-С4 | нео-пентан, нео-С5 | ізо-пентан, і-С5 | н-пентан, н-С5 | гексани та вищі, С6+ | кисень, О2 | азот, N2 | діоксид вуглецю, CО2 |  | Теплота згоряння нижча |  |  | Теплота згоряння вища |  |  | Число Воббе вище
[14 empty] | ккал/м3 | МДж/м3 | кВт⋅год/м3 | ккал/м3 | МДж/м3 | кВт⋅год/м3 | ккал/м3 | МДж/м3 | кВт⋅год/м3
1 | [13 empty] | 7987.0069 | 33.44 | 9.2889 | 8858.7944 | 37.09 | 10.3028 | 11815.7067 | 49.47 | 13.7417
2 | [13 empty] | 7987.0069 | 33.44 | 9.2889 | 8858.7944 | 37.09 | 10.3028 | 11815.7067 | 49.47 | 13.7417
3 | 98.8271 | 0.3712 | 0.0975 | 0.0175 | 0.0132 |  | 0.0038 | 0.0021 | 0.0034 |  | 0.6091 | 0.0551 | 0.676 | 7975.0646 | 33.39 | 9.275 | 8846.8521 | 37.04 | 10.2889 | 11810.9298 | 49.45 | 13.7361
4 | 98.7799 | 0.4055 | 0.1082 | 0.0188 | 0.0146 |  | 0.0038 | 0.0023 | 0.0031 |  | 0.6068 | 0.057 | 0.6763 | 7977.4531 | 33.4 | 9.2778 | 8851.6291 | 37.06 | 10.2944 | 11813.3182 | 49.46 | 13.7389
5 | 98.6742 | 0.4731 | 0.1296 | 0.0221 | 0.0178 |  | 0.0043 | 0.0027 | 0.0031 |  | 0.6112 | 0.0618 | 0.6772 | 7987.0069 | 33.44 | 9.2889 | 8858.7944 | 37.09 | 10.3028 | 11815.7067 | 49.47 | 13.7417
6 | 97.547 | 1.1997 | 0.3534 | 0.0542 | 0.0506 |  | 0.0084 | 0.0079 | 0.0073 |  | 0.6649 | 0.1066 | 0.6864 | 8068.2145 | 33.78 | 9.3833 | 8947.1674 | 37.46 | 10.4056 | 11851.5336 | 49.62 | 13.7833 | -13.4 | -23
7 | 98.3175 | 0.7004 | 0.1999 | 0.0322 | 0.0282 |  | 0.0055 | 0.0043 | 0.005 |  | 0.6324 | 0.0747 | 0.6801 | 8010.8915 | 33.54 | 9.3167 | 8887.4559 | 37.21 | 10.3361 | 11827.649 | 49.52 | 13.7556
8 | [13 empty] | 8010.8915 | 33.54 | 9.3167 | 8887.4559 | 37.21 | 10.3361 | 11827.649 | 49.52 | 13.7556
9 | [13 empty] | 8010.8915 | 33.54 | 9.3167 | 8887.4559 | 37.21 | 10.3361 | 11827.649 | 49.52 | 13.7556
10 | 98.1812 | 0.7927 | 0.2303 | 0.0365 | 0.0328 |  | 0.0062 | 0.0051 | 0.0054 |  | 0.6277 | 0.082 | 0.6813 | 8022.8338 | 33.59 | 9.3306 | 8899.3982 | 37.26 | 10.35 | 11832.4259 | 49.54 | 13.7611
11 | 98.31 | 0.7142 | 0.2057 | 0.0328 | 0.0289 |  | 0.0056 | 0.0045 | 0.0043 |  | 0.6171 | 0.077 | 0.6802 | 8013.2799 | 33.55 | 9.3194 | 8889.8444 | 37.22 | 10.3389 | 11830.0374 | 49.53 | 13.7583
12 | 98.8287 | 0.3755 | 0.0999 | 0.0178 | 0.0136 |  | 0.0037 | 0.002 | 0.0028 |  | 0.6006 | 0.0555 | 0.676 | 7975.0646 | 33.39 | 9.275 | 8849.2406 | 37.05 | 10.2917 | 11810.9298 | 49.45 | 13.7361
13 | 98.2926 | 0.7201 | 0.2075 | 0.0335 | 0.0293 |  | 0.0057 | 0.0045 | 0.0049 |  | 0.6246 | 0.0772 | 0.6804 | 8015.6684 | 33.56 | 9.3222 | 8889.8444 | 37.22 | 10.3389 | 11830.0374 | 49.53 | 13.7583
14 | 98.5276 | 0.5733 | 0.1604 | 0.0263 | 0.0224 |  | 0.0047 | 0.0035 | 0.0039 |  | 0.6118 | 0.066 | 0.6784 | 7998.9492 | 33.49 | 9.3028 | 8873.1252 | 37.15 | 10.3194 | 11822.8721 | 49.5 | 13.75
15 | [13 empty] | 7998.9492 | 33.49 | 9.3028 | 8873.1252 | 37.15 | 10.3194 | 11822.8721 | 49.5 | 13.75
16 | [13 empty] | 7998.9492 | 33.49 | 9.3028 | 8873.1252 | 37.15 | 10.3194 | 11822.8721 | 49.5 | 13.75
17 | 96.7051 | 1.7549 | 0.5262 | 0.0786 | 0.0755 |  | 0.0116 | 0.0122 | 0.0099 |  | 0.6861 | 0.14 | 0.6933 | 8130.3144 | 34.04 | 9.4556 | 9014.0443 | 37.74 | 10.4833 | 11882.5835 | 49.75 | 13.8194
18 | 96.6532 | 1.7892 | 0.538 | 0.0802 | 0.0771 |  | 0.0118 | 0.0123 | 0.0104 |  | 0.6839 | 0.144 | 0.6937 | 8135.0914 | 34.06 | 9.4611 | 9018.8212 | 37.76 | 10.4889 | 11882.5835 | 49.75 | 13.8194
19 | 96.6676 | 1.7841 | 0.5366 | 0.0804 | 0.077 |  | 0.0117 | 0.0123 | 0.0101 |  | 0.6773 | 0.1428 | 0.6936 | 8135.0914 | 34.06 | 9.4611 | 9018.8212 | 37.76 | 10.4889 | 11884.972 | 49.76 | 13.8222
20 | 96.6441 | 1.7931 | 0.5369 | 0.0802 | 0.077 |  | 0.0116 | 0.0123 | 0.0102 | 0.0088 | 0.6816 | 0.1442 | 0.6937 | 8135.0914 | 34.06 | 9.4611 | 9018.8212 | 37.76 | 10.4889 | 11884.972 | 49.76 | 13.8222 | -16 | -26.4
21 | 96.5261 | 1.8801 | 0.5596 | 0.0836 | 0.0802 |  | 0.0122 | 0.0128 | 0.0105 |  | 0.6864 | 0.1458 | 0.6947 | 8144.6452 | 34.1 | 9.4722 | 9028.375 | 37.8 | 10.5 | 11887.3604 | 49.77 | 13.825
22 | [13 empty] | 8144.6452 | 34.1 | 9.4722 | 9028.375 | 37.8 | 10.5 | 11887.3604 | 49.77 | 13.825
23 | [13 empty] | 8144.6452 | 34.1 | 9.4722 | 9028.375 | 37.8 | 10.5 | 11887.3604 | 49.77 | 13.825
24 | 98.5212 | 0.5668 | 0.1579 | 0.0263 | 0.022 |  | 0.005 | 0.0037 | 0.0033 |  | 0.6262 | 0.0676 | 0.6784 | 7996.5607 | 33.48 | 9.3 | 8870.7367 | 37.14 | 10.3167 | 11818.0951 | 49.48 | 13.7444
25 | 97.3427 | 1.3462 | 0.3974 | 0.0605 | 0.0567 |  | 0.0093 | 0.0091 | 0.0079 |  | 0.6534 | 0.1169 | 0.6881 | 8084.9337 | 33.85 | 9.4028 | 8966.2751 | 37.54 | 10.4278 | 11861.0874 | 49.66 | 13.7944
26 | 97.3095 | 1.3716 | 0.4036 | 0.0613 | 0.058 |  | 0.0094 | 0.0092 | 0.0078 |  | 0.652 | 0.1175 | 0.6884 | 8087.3222 | 33.86 | 9.4056 | 8968.6635 | 37.55 | 10.4306 | 11863.4759 | 49.67 | 13.7972
27 | 97.7178 | 1.1094 | 0.3256 | 0.0504 | 0.0464 |  | 0.008 | 0.0073 | 0.0064 |  | 0.6258 | 0.1028 | 0.6851 | 8058.6607 | 33.74 | 9.3722 | 8937.6136 | 37.42 | 10.3944 | 11851.5336 | 49.62 | 13.7833 | -15.3 | -18 | 0.0001 | 0.0002 | 0
28 | 96.409 | 1.9693 | 0.5948 | 0.0896 | 0.0858 |  | 0.0128 | 0.0135 | 0.0112 |  | 0.6552 | 0.1589 | 0.6959 | 8158.9759 | 34.16 | 9.4889 | 9045.0942 | 37.87 | 10.5194 | 11899.3027 | 49.82 | 13.8389
29
30
31
Рівень одоризації відповідає чинним нормативним документам | [13 empty] | 8044.9748 | 33.6827 | 9.3563 | 8922.5424 | 37.3569 | 10.3769
Середньозважене значення теплоти згоряння:
| Головний інженер Богородчанського ЛВУМГ | [8 empty] | Опацький В.І. | [10 empty] | 2019-03-01
|  | Підрозділу підприємства, якому підпорядкована лабораторія | [8 empty] | прізвище | [5 empty] | підпис |  |  |  | дата
| Начальник лабораторії | [8 empty] | Сапіжак Н.М. | [10 empty] | 2019-03-01
|  | Лабораторія, де здійснювалось вимірювання газу | [8 empty] | прізвище | [5 empty] | підпис |  |  |  | дата
| Начальник служби ГВ і М | [8 empty] | Стоколоса А.Б. | [10 empty] | 2019-03-01
|  | Підрозділу, відповідального за облік газу за маршрутом | [8 empty] | прізвище | [5 empty] | підпис |  |  |  | дата

## додаток
Додаток до Паспорту фізико-хімічних показників природного газу. Маршрут №413
Область | ГРС, прямий споживач | Cередньозважене значення вищої теплоти згоряння
|  | ккал/м³ | МДж/м³ | кВт*год./м³
Маршрут №413 |  | 8922.5424 | 37.3569 | 10.3769
Івано-Франківська | ГРС Косів (с.Вербовець) | 8922.5424 | 37.3569 | 10.3769
Головний інженер Богородчанського ЛВУМГ |  | Опацький В.І. |  |  | 2019-03-01
Підрозділу підприємства, якому підпорядкована лабораторія |  | прізвище |  | підпис | дата
Начальник лабораторії |  | Сапіжак Н.М. |  |  | 2019-03-01
Лабораторія, де здійснювалось вимірювання газу |  | прізвище |  | підпис | дата
Начальник служби ГВ і М |  | Стоколоса А.Б. |  |  | 2019-03-01
Підрозділу, відповідального за облік газу за маршрутом |  | прізвище |  | підпис | дата