## паспорт
АТ "Укртрансгаз" | [5 empty] | ПАСПОРТ ФІЗИКО-ХІМІЧНИХ ПОКАЗНИКІВ ПРИРОДНОГО ГАЗУ №456 | [18 empty] | Маршрут №456
Філія "УМГ "Прикарпаттрансгаз" | [5 empty] | переданого Долинським ЛВУМГ та прийнятого ПАТ "Івано-Франківськгаз", ПАТ "Тисменицягаз" та ТОВ "Карпатнафтохім"
Долинське ЛВУМГ
Вимірювальна хіміко-аналітична лабораторія
по газопроводу "Угерсько - Івано-Франківськ - Чернівці"
Свідоцтво № ІФ 757 чинне до 28.05.2019 р. | [20 empty] | за період з 01.02.2019р. по 28.02.2019р.
Число місяця | Компонентний склад, % мол. | [11 empty] | Фізико-хімічні показники газу обчислені на основі компонентного складу, 101,325 кПа | [9 empty] | Температура точки роси вологи (Р = 3.92 МПа), °С | Температура точки роси вуглеводнів, °С | Масова концентрація сірководню, г/м3 | Масова концентрація меркаптанової сірки, г/м3 | Маса механічних домішок, г/м3
[13 empty] | Густина абсолютна, кг/м3,при 20 ºС, | Температура вимірювання/згоряння при 20/25°С
| метан, С1 | етан, С2 | пропан, С3 | ізо-бутан, і-С4 | н-бутан, н-С4 | нео-пентан, нео-С5 | ізо-пентан, і-С5 | н-пентан, н-С5 | гексани та вищі, С6+ | кисень, О2 | азот, N2 | діоксид вуглецю, CО2 |  | Теплота згоряння нижча |  |  | Теплота згоряння вища |  |  | Число Воббе вище
[14 empty] | ккал/м3 | МДж/м3 | кВт⋅год/м3 | ккал/м3 | МДж/м3 | кВт⋅год/м3 | ккал/м3 | МДж/м3 | кВт⋅год/м3
1 | [13 empty] | 8209.1336 | 34.37 | 9.5472 | 9090.475 | 38.06 | 10.5722 | 11634.1838 | 48.71 | 13.5306
2 | [13 empty] | 8209.1336 | 34.37 | 9.5472 | 9090.475 | 38.06 | 10.5722 | 11634.1838 | 48.71 | 13.5306
3 | [13 empty] | 8209.1336 | 34.37 | 9.5472 | 9090.475 | 38.06 | 10.5722 | 11634.1838 | 48.71 | 13.5306
4 | [13 empty] | 8209.1336 | 34.37 | 9.5472 | 9090.475 | 38.06 | 10.5722 | 11634.1838 | 48.71 | 13.5306
5 | 91.2873 | 5.1334 | 0.6297 | 0.0714 | 0.1073 | 0.002 | 0.0283 | 0.0226 | 0.0788 | 0.0035 | 1.0392 | 1.5965 | 0.7363 | 8242.572 | 34.51 | 9.5861 | 9128.6903 | 38.22 | 10.6167 | 11677.1761 | 48.89 | 13.5806 | -10.7 | -6 | 0,0004 | 0,0007 | 0
6 | [13 empty] | 8242.572 | 34.51 | 9.5861 | 9128.6903 | 38.22 | 10.6167 | 11677.1761 | 48.89 | 13.5806
7 | [13 empty] | 8242.572 | 34.51 | 9.5861 | 9128.6903 | 38.22 | 10.6167 | 11677.1761 | 48.89 | 13.5806
8 | [13 empty] | 8242.572 | 34.51 | 9.5861 | 9128.6903 | 38.22 | 10.6167 | 11677.1761 | 48.89 | 13.5806
9 | [13 empty] | 8242.572 | 34.51 | 9.5861 | 9128.6903 | 38.22 | 10.6167 | 11677.1761 | 48.89 | 13.5806
10 | [13 empty] | 8242.572 | 34.51 | 9.5861 | 9128.6903 | 38.22 | 10.6167 | 11677.1761 | 48.89 | 13.5806
11 | [13 empty] | 8242.572 | 34.51 | 9.5861 | 9128.6903 | 38.22 | 10.6167 | 11677.1761 | 48.89 | 13.5806
12 | 91.1491 | 4.9736 | 0.6692 | 0.0768 | 0.1159 | 0.002 | 0.0311 | 0.025 | 0.0801 | 0.0044 | 1.1835 | 1.6893 | 0.738 | 8223.4643 | 34.43 | 9.5639 | 9107.1942 | 38.13 | 10.5917 | 11634.1838 | 48.71 | 13.5306 | -11.1 | -5.7
13 | [13 empty] | 8223.4643 | 34.43 | 9.5639 | 9107.1942 | 38.13 | 10.5917 | 11634.1838 | 48.71 | 13.5306
14 | [13 empty] | 8223.4643 | 34.43 | 9.5639 | 9107.1942 | 38.13 | 10.5917 | 11634.1838 | 48.71 | 13.5306
15 | [13 empty] | 8223.4643 | 34.43 | 9.5639 | 9107.1942 | 38.13 | 10.5917 | 11634.1838 | 48.71 | 13.5306
16 | [13 empty] | 8223.4643 | 34.43 | 9.5639 | 9107.1942 | 38.13 | 10.5917 | 11634.1838 | 48.71 | 13.5306
17 | [13 empty] | 8223.4643 | 34.43 | 9.5639 | 9107.1942 | 38.13 | 10.5917 | 11634.1838 | 48.71 | 13.5306
18 | [13 empty] | 8223.4643 | 34.43 | 9.5639 | 9107.1942 | 38.13 | 10.5917 | 11634.1838 | 48.71 | 13.5306
19 | 91.3278 | 4.9674 | 0.625 | 0.071 | 0.1069 | 0.0021 | 0.0282 | 0.0225 | 0.0727 | 0.0029 | 1.0554 | 1.7181 | 0.7365 | 8218.6874 | 34.41 | 9.5583 | 9102.4172 | 38.11 | 10.5861 | 11641.3492 | 48.74 | 13.5389 | -12 | -4.9
20 | [13 empty] | 8218.6874 | 34.41 | 9.5583 | 9102.4172 | 38.11 | 10.5861 | 11641.3492 | 48.74 | 13.5389
21 | [13 empty] | 8218.6874 | 34.41 | 9.5583 | 9102.4172 | 38.11 | 10.5861 | 11641.3492 | 48.74 | 13.5389
22 | [13 empty] | 8218.6874 | 34.41 | 9.5583 | 9102.4172 | 38.11 | 10.5861 | 11641.3492 | 48.74 | 13.5389
23 | [13 empty] | 8218.6874 | 34.41 | 9.5583 | 9102.4172 | 38.11 | 10.5861 | 11641.3492 | 48.74 | 13.5389
24 | [13 empty] | 8218.6874 | 34.41 | 9.5583 | 9102.4172 | 38.11 | 10.5861 | 11641.3492 | 48.74 | 13.5389
25 | [13 empty] | 8218.6874 | 34.41 | 9.5583 | 9102.4172 | 38.11 | 10.5861 | 11641.3492 | 48.74 | 13.5389
26 | 91.8116 | 5.2169 | 0.1173 | 0.0137 | 0.0213 | 0.0003 | 0.0069 | 0.0063 | 0.0759 | 0.0131 | 0.8688 | 1.8479 | 0.7293 | 8139.8683 | 34.08 | 9.4667 | 9018.8212 | 37.76 | 10.4889 | 11591.1915 | 48.53 | 13.4806 | -10.8 | -5.4
27 | [13 empty] | 8139.8683 | 34.08 | 9.4667 | 9018.8212 | 37.76 | 10.4889 | 11591.1915 | 48.53 | 13.4806
28 | [13 empty] | 8139.8683 | 34.08 | 9.4667 | 9018.8212 | 37.76 | 10.4889 | 11591.1915 | 48.53 | 13.4806
29
30
31
Рівень одоризації відповідає чинним нормативним документам | [13 empty] | 8216.1318 | 34.3993 | 9.5554 | 9099.5989 | 38.0982 | 10.5828
Середньозважене значення теплоти згоряння:
| Начальник Долинського ЛВУМГ | [8 empty] | Бойко В. Т. | [10 empty] | 2019-03-01
|  | Підрозділу підприємства, якому підпорядкована лабораторія | [8 empty] | прізвище | [5 empty] | підпис |  |  |  | дата
| Інженер-лаборант II кат. | [8 empty] | Грицан Г.В. | [10 empty] | 2019-03-01
|  | Лабораторія, де здійснювалось вимірювання газу | [8 empty] | прізвище | [5 empty] | підпис |  |  |  | дата
| Начальник служби ГВ і М | [8 empty] | Владика В. М. | [10 empty] | 2019-03-01
|  | Підрозділу, відповідального за облік газу за маршрутом | [8 empty] | прізвище | [5 empty] | підпис |  |  |  | дата

## додаток
Додаток до Паспорту фізико-хімічних показників природного газу. Маршрут №456
Область | ГРС, прямий споживач | Cередньозважене значення вищої теплоти згоряння
|  | ккал/м³ | МДж/м³ | кВт*год./м³
Маршрут №456 |  | 9099.5989 | 38.0982 | 10.5828
Івано-Франківська | ГРС м.Калуш-2 (Лукор+Карпатнафтохім) | 9099.7422 | 38.0988 | 10.583
Івано-Франківська | ГРС м.Калуш-2 (ТЕЦ) | 9102.465 | 38.1102 | 10.5862
Івано-Франківська | ГРС м.Калуш-2 (села)/ Завадка | 9099.6228 | 38.0983 | 10.5829
Івано-Франківська | ГРС с.Войнилів | 9100.6737 | 38.1027 | 10.5841
Івано-Франківська | ГРС с.Майдан (Галич) | 9098.5718 | 38.0939 | 10.5816
Івано-Франківська | ГРС с.Майдан (Ценжів) | 9100.7692 | 38.1031 | 10.5842
Начальник Долинського ЛВУМГ |  | Бойко В. Т. |  |  | 2019-03-01
Підрозділу підприємства, якому підпорядкована лабораторія |  | прізвище |  | підпис | дата
Інженер-лаборант II кат. |  | Грицан Г.В. |  |  | 2019-03-01
Лабораторія, де здійснювалось вимірювання газу |  | прізвище |  | підпис | дата
Начальник служби ГВ і М |  | Владика В. М. |  |  | 2019-03-01
Підрозділу, відповідального за облік газу за маршрутом |  | прізвище |  | підпис | дата