## паспорт
АТ "Укртрансгаз" | [5 empty] | ПАСПОРТ ФІЗИКО-ХІМІЧНИХ ПОКАЗНИКІВ ПРИРОДНОГО ГАЗУ №21 | [18 empty] | Маршрут №21
Філія "УМГ "Київтрансгаз" | [5 empty] | переданого Боярським ЛВУМГ та прийнятого ПАТ "Київоблгаз", ПАТ "Житомиргаз"
Боярське ЛВУМГ
Вимірювальна хіміко-аналітична лабораторія
по газопроводу "Київ-Захід України 2" (КЗУ-2)
Свідоцтво № 70А-43-14 чинне до 23.07.2019 р. | [20 empty] | за період з 01.02.2019р. по 28.02.2019р.
Число місяця | Компонентний склад, % мол. | [11 empty] | Фізико-хімічні показники газу обчислені на основі компонентного складу, 101,325 кПа | [9 empty] | Температура точки роси вологи (Р = 3.92 МПа), °С | Температура точки роси вуглеводнів, °С | Масова концентрація сірководню, г/м3 | Масова концентрація меркаптанової сірки, г/м3 | Маса механічних домішок, г/м3
[13 empty] | Густина абсолютна, кг/м3,при 20 ºС, | Температура вимірювання/згоряння при 20/25°С
| метан, С1 | етан, С2 | пропан, С3 | ізо-бутан, і-С4 | н-бутан, н-С4 | нео-пентан, нео-С5 | ізо-пентан, і-С5 | н-пентан, н-С5 | гексани та вищі, С6+ | кисень, О2 | азот, N2 | діоксид вуглецю, CО2 |  | Теплота згоряння нижча |  |  | Теплота згоряння вища |  |  | Число Воббе вище
[14 empty] | ккал/м3 | МДж/м3 | кВт⋅год/м3 | ккал/м3 | МДж/м3 | кВт⋅год/м3 | ккал/м3 | МДж/м3 | кВт⋅год/м3
1 | [13 empty] | 8242.572 | 34.51 | 9.5861 | 9131.0788 | 38.23 | 10.6194 | 11634.1838 | 48.71 | 13.5306 | -16.4 | -14.2
2 | [13 empty] | 8242.572 | 34.51 | 9.5861 | 9131.0788 | 38.23 | 10.6194 | 11634.1838 | 48.71 | 13.5306
3 | [13 empty] | 8242.572 | 34.51 | 9.5861 | 9131.0788 | 38.23 | 10.6194 | 11634.1838 | 48.71 | 13.5306
4 | 90.0479 | 4.7602 | 1.0956 | 0.1267 | 0.188 | 0.0037 | 0.0472 | 0.037 | 0.0425 | 0.015 | 1.7105 | 1.9256 | 0.7489 | 8218.6874 | 34.41 | 9.5583 | 9104.8057 | 38.12 | 10.5889 | 11545.8108 | 48.34 | 13.4278 | -14.8 | -13.5
5 | [12 empty] | 0.742 | 8218.6874 | 34.41 | 9.5583 | 9104.8057 | 38.12 | 10.5889 | 11545.8108 | 48.34 | 13.4278 | -15.6 | -14.3
6 | [12 empty] | 0.742 | 8218.6874 | 34.41 | 9.5583 | 9104.8057 | 38.12 | 10.5889 | 11545.8108 | 48.34 | 13.4278 | -16 | -14.6
7 | [12 empty] | 0.7489 | 8218.6874 | 34.41 | 9.5583 | 9104.8057 | 38.12 | 10.5889 | 11545.8108 | 48.34 | 13.4278 | -16.6 | -14.9
8 | [12 empty] | 0.7489 | 8218.6874 | 34.41 | 9.5583 | 9104.8057 | 38.12 | 10.5889 | 11545.8108 | 48.34 | 13.4278 | -16.4 | -14.8
9 | [13 empty] | 8218.6874 | 34.41 | 9.5583 | 9104.8057 | 38.12 | 10.5889 | 11545.8108 | 48.34 | 13.4278
10 | [13 empty] | 8218.6874 | 34.41 | 9.5583 | 9104.8057 | 38.12 | 10.5889 | 11545.8108 | 48.34 | 13.4278
11 | 90.4233 | 4.5089 | 1.3295 | 0.1205 | 0.1713 | 0.0034 | 0.0435 | 0.0341 | 0.0412 | 0.0064 | 1.5641 | 1.7536 | 0.7468 | 8252.1258 | 34.55 | 9.5972 | 9140.6326 | 38.27 | 10.6306 | 11607.9107 | 48.6 | 13.5 | -16.1 | -14.7
12 | [12 empty] | 0.7489 | 8252.1258 | 34.55 | 9.5972 | 9140.6326 | 38.27 | 10.6306 | 11607.9107 | 48.6 | 13.5 | -15.7 | -13.6
13 | [12 empty] | 0.7468 | 8252.1258 | 34.55 | 9.5972 | 9140.6326 | 38.27 | 10.6306 | 11607.9107 | 48.6 | 13.5 | -15.9 | -14.8
14 | [12 empty] | 0.7468 | 8252.1258 | 34.55 | 9.5972 | 9140.6326 | 38.27 | 10.6306 | 11607.9107 | 48.6 | 13.5 | -16.1 | -14.6
15 | [12 empty] | 0.7468 | 8252.1258 | 34.55 | 9.5972 | 9140.6326 | 38.27 | 10.6306 | 11607.9107 | 48.6 | 13.5 | -16 | -14.3
16 | [13 empty] | 8252.1258 | 34.55 | 9.5972 | 9140.6326 | 38.27 | 10.6306 | 11607.9107 | 48.6 | 13.5
17 | [13 empty] | 8252.1258 | 34.55 | 9.5972 | 9140.6326 | 38.27 | 10.6306 | 11607.9107 | 48.6 | 13.5
18 | 90.3463 | 4.6643 | 1.0509 | 0.1196 | 0.1743 | 0.0035 | 0.0449 | 0.035 | 0.0409 | 0.0094 | 1.6408 | 1.8702 | 0.7468 | 8211.522 | 34.38 | 9.55 | 9092.8634 | 38.07 | 10.575 | 11552.9762 | 48.37 | 13.4361 | -17 | -15.5
19 | [12 empty] | 0.7468 | 8211.522 | 34.38 | 9.55 | 9092.8634 | 38.07 | 10.575 | 11552.9762 | 48.37 | 13.4361 | -15.9 | -13.8
20 | [12 empty] | 0.7468 | 8211.522 | 34.38 | 9.55 | 9092.8634 | 38.07 | 10.575 | 11552.9762 | 48.37 | 13.4361 | -15.1 | -13.7
21 | [12 empty] | 0.7468 | 8211.522 | 34.38 | 9.55 | 9092.8634 | 38.07 | 10.575 | 11552.9762 | 48.37 | 13.4361 | -14.8 | -13.5
22 | [12 empty] | 0.7463 | 8211.522 | 34.38 | 9.55 | 9092.8634 | 38.07 | 10.575 | 11552.9762 | 48.37 | 13.4361 | -15 | -13.7
23 | [13 empty] | 8211.522 | 34.38 | 9.55 | 9092.8634 | 38.07 | 10.575 | 11552.9762 | 48.37 | 13.4361
24 | [13 empty] | 8211.522 | 34.38 | 9.55 | 9092.8634 | 38.07 | 10.575 | 11552.9762 | 48.37 | 13.4361
25 | 90.9775 | 4.3747 | 1.0096 | 0.1182 | 0.1658 | 0.0032 | 0.0418 | 0.0323 | 0.0363 | 0.0102 | 1.5402 | 1.6902 | 0.7463 | 8206.7451 | 34.36 | 9.5444 | 9088.0865 | 38.05 | 10.5694 | 11586.4146 | 48.51 | 13.475 | -14.6 | -14.2
26 | [12 empty] | 0.7463 | 8206.7451 | 34.36 | 9.5444 | 9088.0865 | 38.05 | 10.5694 | 11586.4146 | 48.51 | 13.475 | -14.7 | -13.9
27 | [12 empty] | 0.7463 | 8206.7451 | 34.36 | 9.5444 | 9088.0865 | 38.05 | 10.5694 | 11586.4146 | 48.51 | 13.475 | -15.1 | -14 | Менше 0,006 | Менше 0,02 | Відсутні
28 | [12 empty] | 0.7463 | 8206.7451 | 34.36 | 9.5444 | 9088.0865 | 38.05 | 10.5694 | 11586.4146 | 48.51 | 13.475 | -15.2 | -13.9
Рівень одоризації відповідає чинним нормативним документам | [13 empty] | 8225.9006 | 34.4402 | 9.5667 | 9110.9679 | 38.1458 | 10.5961
Середньозважене значення теплоти згоряння:
| Головний інженер Боярського ЛВУМГ | [8 empty] | Табак С.М. | [10 empty] | 2019-03-01
|  | Підрозділу підприємства, якому підпорядкована лабораторія | [8 empty] | прізвище | [5 empty] | підпис |  |  |  | дата
| Завідувач ВХАЛ | [8 empty] | Клименко І.А. | [10 empty] | 2019-03-01
|  | Лабораторія, де здійснювалось вимірювання газу | [8 empty] | прізвище | [5 empty] | підпис |  |  |  | дата
| В.о.Начальника служби ГВ і М | [8 empty] | Шевченко О.О. | [10 empty] | 2019-03-01
|  | Підрозділу, відповідального за облік газу за маршрутом | [8 empty] | прізвище | [5 empty] | підпис |  |  |  | дата

## додаток
Додаток до Паспорту фізико-хімічних показників природного газу. Маршрут №21
Область | ГРС, прямий споживач | Cередньозважене значення вищої теплоти згоряння
|  | ккал/м³ | МДж/м³ | кВт*год./м³
Маршрут №21 |  | 9110.9679 | 38.1458 | 10.5961
Житомирська | ГРС Брусилів | 9111.6367 | 38.1486 | 10.5968
Житомирська | ГРС Ковганівка | 9111.3262 | 38.1473 | 10.5965
Житомирська | ГРС Малин | 9111.2068 | 38.1468 | 10.5963
Житомирська | ГРС Народичі | 9111.3023 | 38.1472 | 10.5964
Житомирська | ГРС Недашки | 9110.8963 | 38.1455 | 10.596
Житомирська | ГРС Радомишль | 9111.2307 | 38.1469 | 10.5964
Житомирська | ГРС Федорівка | 9111.374 | 38.1475 | 10.5965
Житомирська | ГРС Яжберень | 9111.1351 | 38.1465 | 10.5963
Київська | ГРС Іванків | 9111.2307 | 38.1469 | 10.5964
Київська | ГРС Ірпінь | 9111.374 | 38.1475 | 10.5965
Київська | ГРС АГНКС 1 м. Б.Церква | 9116.1748 | 38.1676 | 10.6021
Київська | ГРС АГНКС м.Б.Церква-2, ТОВ "Екогаз-2005" | 9109.0572 | 38.1378 | 10.5938
Київська | ГРС АГНКС м.Бородянка, ТОВ "Ітера Україна" | 9111.7322 | 38.149 | 10.5969
Київська | ГРС АГНКС м.Фастів | 9110.4186 | 38.1435 | 10.5954
Київська | ГРС Біла Церква | 9110.6097 | 38.1443 | 10.5956
Київська | ГРС Багрин | 9111.3979 | 38.1476 | 10.5966
Київська | ГРС Блиставиця | 9110.9679 | 38.1458 | 10.5961
Київська | ГРС Бородянка | 9111.159 | 38.1466 | 10.5963
Київська | ГРС Боярська ЛДС | 0 | 0 | 0
Київська | ГРС Васильків | 9111.2545 | 38.147 | 10.5964
Київська | ГРС Велика Снітинка | 9111.2545 | 38.147 | 10.5964
Київська | ГРС Велике Половецьке | 9111.3501 | 38.1474 | 10.5965
Київська | ГРС Вишеньки | 9111.3501 | 38.1474 | 10.5965
Київська | ГРС Ворзель | 9110.9202 | 38.1456 | 10.596
Київська | ГРС Глеваха | 9111.159 | 38.1466 | 10.5963
Київська | ГРС Гребінки | 9111.3262 | 38.1473 | 10.5965
Київська | ГРС Гребінки, ПАТ " Саливонківський цук.завод" | 0 | 0 | 0
Київська | ГРС Грузьке | 9111.2068 | 38.1468 | 10.5963
Київська | ГРС Димер | 9111.0396 | 38.1461 | 10.5961
Київська | ГРС Димер-2 "Агромарс" | 9111.0396 | 38.1461 | 10.5961
Київська | ГРС Дорогинка | 9111.2545 | 38.147 | 10.5964
Київська | ГРС Жорнівка | 9111.3262 | 38.1473 | 10.5965
Київська | ГРС Забір'я | 9111.3979 | 38.1476 | 10.5966
Київська | ГРС Забуяння | 9111.3979 | 38.1476 | 10.5966
Київська | ГРС Зелений Мис | 9111.1112 | 38.1464 | 10.5962
Київська | ГРС Зорін | 9111.2784 | 38.1471 | 10.5964
Київська | ГРС Катюжанка | 9111.1829 | 38.1467 | 10.5963
Київська | ГРС Клавдієве | 9111.0396 | 38.1461 | 10.5961
Київська | ГРС Кожанка | 9111.3979 | 38.1476 | 10.5966
Київська | ГРС Красятичі | 9111.2307 | 38.1469 | 10.5964
Київська | ГРС Макарів | 9111.2784 | 38.1471 | 10.5964
Київська | ГРС Мигалки | 9110.8724 | 38.1454 | 10.5959
Київська | ГРС Мотовилівка | 9111.2545 | 38.147 | 10.5964
Київська | ГРС Обуховичі | 9111.1351 | 38.1465 | 10.5963
Київська | ГРС Оране | 9111.0396 | 38.1461 | 10.5961
Київська | ГРС Острійки | 9111.2545 | 38.147 | 10.5964
Київська | ГРС Піщане | 9111.374 | 38.1475 | 10.5965
Київська | ГРС Плисецьке | 9111.2545 | 38.147 | 10.5964
Київська | ГРС Поліське | 9111.2784 | 38.1471 | 10.5964
Київська | ГРС Рокитне | 9111.2784 | 38.1471 | 10.5964
Київська | ГРС Стоянка | 9111.2545 | 38.147 | 10.5964
Київська | ГРС Тр.Новоселиця | 9111.3023 | 38.1472 | 10.5964
Київська | ГРС Триліси | 9111.3023 | 38.1472 | 10.5964
Київська | ГРС Устимівка | 9111.3262 | 38.1473 | 10.5965
Київська | ГРС Фастів-1 | 0 | 0 | 0
Київська | ГРС Фастів-2 | 9111.159 | 38.1466 | 10.5963
Київська | ГРС Чайка | 9111.159 | 38.1466 | 10.5963
Київська | ГРС Чорнобиль Припять | 0 | 0 | 0
Київська | ГРС Чорнобиль, сервіс (котельня) | 9111.3979 | 38.1476 | 10.5966
Київська | ГРС Шпитьки | 9111.3023 | 38.1472 | 10.5964
Київська | ГРС р/г Фастівський | 9110.944 | 38.1457 | 10.596
Головний інженер Боярського ЛВУМГ |  | Табак С.М. |  |  | 2019-03-01
Підрозділу підприємства, якому підпорядкована лабораторія |  | прізвище |  | підпис | дата
Завідувач ВХАЛ |  | Клименко І.А. |  |  | 2019-03-01
Лабораторія, де здійснювалось вимірювання газу |  | прізвище |  | підпис | дата
В.о.Начальника служби ГВ і М |  | Шевченко О.О. |  |  | 2019-03-01
Підрозділу, відповідального за облік газу за маршрутом |  | прізвище |  | підпис | дата