## паспорт
АТ "Укртрансгаз" | [5 empty] | ПАСПОРТ ФІЗИКО-ХІМІЧНИХ ПОКАЗНИКІВ ПРИРОДНОГО ГАЗУ №26 | [18 empty] | Маршрут №26
Філія "УМГ "Київтрансгаз" | [5 empty] | переданого Боярським ЛВУМГ та прийнятого ПАТ "Київоблгаз", ПАТ "Київгаз"
Боярське ЛВУМГ
Вимірювальна хіміко-аналітична лабораторія
по газопроводу "Єлець-Курськ-Київ" (ЄКК)
Свідоцтво № 70А-43-14 чинне до 23.07.2019 р. | [20 empty] | за період з 01.02.2019р. по 28.02.2019р.
Число місяця | Компонентний склад, % мол. | [11 empty] | Фізико-хімічні показники газу обчислені на основі компонентного складу, 101,325 кПа | [9 empty] | Температура точки роси вологи (Р = 3.92 МПа), °С | Температура точки роси вуглеводнів, °С | Масова концентрація сірководню, г/м3 | Масова концентрація меркаптанової сірки, г/м3 | Маса механічних домішок, г/м3
[13 empty] | Густина абсолютна, кг/м3,при 20 ºС, | Температура вимірювання/згоряння при 20/25°С
| метан, С1 | етан, С2 | пропан, С3 | ізо-бутан, і-С4 | н-бутан, н-С4 | нео-пентан, нео-С5 | ізо-пентан, і-С5 | н-пентан, н-С5 | гексани та вищі, С6+ | кисень, О2 | азот, N2 | діоксид вуглецю, CО2 |  | Теплота згоряння нижча |  |  | Теплота згоряння вища |  |  | Число Воббе вище
[14 empty] | ккал/м3 | МДж/м3 | кВт⋅год/м3 | ккал/м3 | МДж/м3 | кВт⋅год/м3 | ккал/м3 | МДж/м3 | кВт⋅год/м3
1 | 90.532 | 4.561 | 1 | 0.123 | 0.17 | 0 | 0.042 | 0.033 | 0.046 | 0 | 1.575 | 1.915 | 0.7451 | 8201.9682 | 34.34 | 9.5389 | 9085.698 | 38.04 | 10.5667 | 11552.9762 | 48.37 | 13.4361
2 | [13 empty] | 8201.9682 | 34.34 | 9.5389 | 9085.698 | 38.04 | 10.5667 | 11552.9762 | 48.37 | 13.4361
3 | [13 empty] | 8201.9682 | 34.34 | 9.5389 | 9085.698 | 38.04 | 10.5667 | 11552.9762 | 48.37 | 13.4361
4 | 90.205 | 4.689 | 1.029 | 0.127 | 0.177 | 0 | 0.044 | 0.035 | 0.05 | 0 | 1.655 | 1.986 | 0.7479 | 8206.7451 | 34.36 | 9.5444 | 9090.475 | 38.06 | 10.5722 | 11536.257 | 48.3 | 13.4167
5 | 90.133 | 4.714 | 1.037 | 0.127 | 0.177 | 0 | 0.045 | 0.035 | 0.05 | 0 | 1.674 | 2.005 | 0.7484 | 8206.7451 | 34.36 | 9.5444 | 9090.475 | 38.06 | 10.5722 | 11531.4801 | 48.28 | 13.4111 | -13.8 | -13.1
6 | 89.998 | 4.781 | 1.037 | 0.124 | 0.175 | 0 | 0.045 | 0.035 | 0.051 | 0 | 1.702 | 2.05 | 0.7494 | 8204.3567 | 34.35 | 9.5417 | 9088.0865 | 38.05 | 10.5694 | 11519.5378 | 48.23 | 13.3972
7 | 89.969 | 4.8 | 1.037 | 0.123 | 0.175 | 0 | 0.045 | 0.035 | 0.051 | 0 | 1.701 | 2.06 | 0.7497 | 8204.3567 | 34.35 | 9.5417 | 9088.0865 | 38.05 | 10.5694 | 11519.5378 | 48.23 | 13.3972
8 | 90.02 | 4.788 | 1.042 | 0.125 | 0.176 | 0 | 0.045 | 0.035 | 0.05 | 0 | 1.682 | 2.034 | 0.7493 | 8209.1336 | 34.37 | 9.5472 | 9092.8634 | 38.07 | 10.575 | 11526.7031 | 48.26 | 13.4056
9 | [13 empty] | 8209.1336 | 34.37 | 9.5472 | 9092.8634 | 38.07 | 10.575 | 11526.7031 | 48.26 | 13.4056
10 | [13 empty] | 8209.1336 | 34.37 | 9.5472 | 9092.8634 | 38.07 | 10.575 | 11526.7031 | 48.26 | 13.4056
11 | 90.597 | 4.53 | 1.004 | 0.122 | 0.168 | 0 | 0.042 | 0.033 | 0.046 | 0 | 1.591 | 1.864 | 0.7444 | 8201.9682 | 34.34 | 9.5389 | 9088.0865 | 38.05 | 10.5694 | 11560.1416 | 48.4 | 13.4444
12 | 90.817 | 4.439 | 0.998 | 0.122 | 0.166 | 0 | 0.042 | 0.032 | 0.045 | 0 | 1.541 | 1.794 | 0.7427 | 8204.3567 | 34.35 | 9.5417 | 9090.475 | 38.06 | 10.5722 | 11576.8608 | 48.47 | 13.4639 | -15.6 | -14.1
13 | 90.822 | 4.431 | 0.993 | 0.122 | 0.164 | 0 | 0.041 | 0.032 | 0.045 | 0 | 1.554 | 1.793 | 0.7426 | 8201.9682 | 34.34 | 9.5389 | 9088.0865 | 38.05 | 10.5694 | 11574.4723 | 48.46 | 13.4611
14 | 90.552 | 4.552 | 1.011 | 0.122 | 0.167 | 0 | 0.042 | 0.033 | 0.047 | 0 | 1.594 | 1.875 | 0.7448 | 8204.3567 | 34.35 | 9.5417 | 9090.475 | 38.06 | 10.5722 | 11557.7531 | 48.39 | 13.4417
15 | 90.469 | 4.601 | 1.01 | 0.122 | 0.169 | 0 | 0.043 | 0.033 | 0.049 | 0 | 1.606 | 1.895 | 0.7455 | 8206.7451 | 34.36 | 9.5444 | 9090.475 | 38.06 | 10.5722 | 11555.3646 | 48.38 | 13.4389
16 | [13 empty] | 8206.7451 | 34.36 | 9.5444 | 9090.475 | 38.06 | 10.5722 | 11555.3646 | 48.38 | 13.4389
17 | [13 empty] | 8206.7451 | 34.36 | 9.5444 | 9090.475 | 38.06 | 10.5722 | 11555.3646 | 48.38 | 13.4389
18 | 90.46 | 4.582 | 1.017 | 0.123 | 0.17 | 0 | 0.043 | 0.033 | 0.048 | 0 | 1.622 | 1.898 | 0.7456 | 8204.3567 | 34.35 | 9.5417 | 9090.475 | 38.06 | 10.5722 | 11552.9762 | 48.37 | 13.4361
19 | 90.308 | 4.645 | 1.028 | 0.124 | 0.172 | 0 | 0.043 | 0.034 | 0.048 | 0 | 1.644 | 1.951 | 0.7469 | 8204.3567 | 34.35 | 9.5417 | 9088.0865 | 38.05 | 10.5694 | 11541.0339 | 48.32 | 13.4222 | -16.6 | -14.9
20 | 89.956 | 4.811 | 1.047 | 0.124 | 0.177 | 0 | 0.045 | 0.035 | 0.051 | 0 | 1.699 | 2.052 | 0.7498 | 8206.7451 | 34.36 | 9.5444 | 9090.475 | 38.06 | 10.5722 | 11521.9262 | 48.24 | 13.4
21 | 89.828 | 4.859 | 1.052 | 0.125 | 0.179 | 0 | 0.046 | 0.035 | 0.052 | 0 | 1.739 | 2.082 | 0.7508 | 8206.7451 | 34.36 | 9.5444 | 9090.475 | 38.06 | 10.5722 | 11512.3724 | 48.2 | 13.3889
22 | 89.948 | 4.801 | 1.043 | 0.124 | 0.177 | 0 | 0.045 | 0.035 | 0.051 | 0 | 1.717 | 2.054 | 0.7498 | 8206.7451 | 34.36 | 9.5444 | 9090.475 | 38.06 | 10.5722 | 11512.3724 | 48.2 | 13.3889
23 | [13 empty] | 8206.7451 | 34.36 | 9.5444 | 9090.475 | 38.06 | 10.5722 | 11512.3724 | 48.2 | 13.3889
24 | [13 empty] | 8206.7451 | 34.36 | 9.5444 | 9090.475 | 38.06 | 10.5722 | 11512.3724 | 48.2 | 13.3889
25 | 90.937 | 4.366 | 0.976 | 0.122 | 0.164 | 0 | 0.041 | 0.031 | 0.043 | 0 | 1.545 | 1.771 | 0.7416 | 8199.5797 | 34.33 | 9.5361 | 9083.3096 | 38.03 | 10.5639 | 11574.4723 | 48.46 | 13.4611
26 | 91.03 | 4.323 | 0.986 | 0.123 | 0.165 | 0 | 0.041 | 0.031 | 0.042 | 0 | 1.558 | 1.698 | 0.7407 | 8201.9682 | 34.34 | 9.5389 | 9085.698 | 38.04 | 10.5667 | 11586.4146 | 48.51 | 13.475 | -14.4 | -12.9
27 | 90.873 | 4.39 | 0.988 | 0.122 | 0.165 | 0 | 0.041 | 0.032 | 0.044 | 0 | 1.55 | 1.792 | 0.7422 | 8199.5797 | 34.33 | 9.5361 | 9083.3096 | 38.03 | 10.5639 | 11572.0839 | 48.45 | 13.4583 |  |  | менше 0,06 | менше 0,02 | відсутні
28 | 90.481 | 4.569 | 1.021 | 0.123 | 0.17 | 0 | 0.043 | 0.0333 | 0.046 | 0 | 1.601 | 1.909 | 0.7455 | 8204.3567 | 34.35 | 9.5417 | 9088.0865 | 38.05 | 10.5694 | 11552.9762 | 48.37 | 13.4361
Рівень одоризації відповідає чинним нормативним документам | [13 empty] | 8204.906 | 34.3523 | 9.5423 | 9089.0896 | 38.0542 | 10.5706
Середньозважене значення теплоти згоряння:
| Головний інженер Боярського ЛВУМГ | [8 empty] | Табак С.М. | [10 empty] | 2019-03-01
|  | Підрозділу підприємства, якому підпорядкована лабораторія | [8 empty] | прізвище | [5 empty] | підпис |  |  |  | дата
| Завідувач ВХАЛ | [8 empty] | Клименко І.А. | [10 empty] | 2019-03-01
|  | Лабораторія, де здійснювалось вимірювання газу | [8 empty] | прізвище | [5 empty] | підпис |  |  |  | дата
| В.о.Начальника служби ГВ і М | [8 empty] | Шевченко О.О. | [10 empty] | 2019-03-01
|  | Підрозділу, відповідального за облік газу за маршрутом | [8 empty] | прізвище | [5 empty] | підпис |  |  |  | дата

## додаток
Додаток до Паспорту фізико-хімічних показників природного газу. Маршрут №26
Область | ГРС, прямий споживач | Cередньозважене значення вищої теплоти згоряння
|  | ккал/м³ | МДж/м³ | кВт*год./м³
Маршрут №26 |  | 9089.0896 | 38.0542 | 10.5706
Київська | ГРС Бортничі | 9089.0658 | 38.0541 | 10.5706
Київська | ГРС Конча-Заспа | 9089.0896 | 38.0542 | 10.5706
Київська | ГРС Осокорки | 0 | 0 | 0
Київська | ГРС Осокорки-1 | 9089.0896 | 38.0542 | 10.5706
Київська | ГРС ТЕЦ-5 | 9089.0896 | 38.0542 | 10.5706
Київська | ГРС-11, Гнідин | 9089.0896 | 38.0542 | 10.5706
Київська | ГРС-11, місто | 9089.0896 | 38.0542 | 10.5706
Головний інженер Боярського ЛВУМГ |  | Табак С.М. |  |  | 2019-03-01
Підрозділу підприємства, якому підпорядкована лабораторія |  | прізвище |  | підпис | дата
Завідувач ВХАЛ |  | Клименко І.А. |  |  | 2019-03-01
Лабораторія, де здійснювалось вимірювання газу |  | прізвище |  | підпис | дата
В.о.Начальника служби ГВ і М |  | Шевченко О.О. |  |  | 2019-03-01
Підрозділу, відповідального за облік газу за маршрутом |  | прізвище |  | підпис | дата